## 1 Injection molding 2K . 3K
[7 empty] | Sprachauswahl (Select Language) | [13 empty] | Auswahl Anwendungsfall |  | i105 2K
TCL |  | Werkzeug- und Prozessdaten - Spritzgießen | [12 empty] | Die mit einem * gekennzeichneten Felder sind für die FS (QVP) Pflichteingaben. Über oben stehende Auswahl sind die entsprechenden Felder hervorzuheben. | Die mit einem * gekennzeichneten Felder sind für die FS (QVP) Pflichteingaben. Über oben stehende Auswahl sind die entsprechenden Felder hervorzuheben.
2K / 3K Bauteile
Bauteil I Teilenummer I Zeichnungsnummer | [15 empty] | I |  |  |  |  | I
Lieferant I Produktionsstandort I Prod. Datum | [15 empty] | I |  |  |  |  | I
Angaben zur Maschine und den Fertigungsparametern | [21 empty] | Index | i105 2K
* Hersteller I Typ der Spritzgießmaschine | [12 empty] | * Maximale Schließkraft | [11 empty] | kN |  | Angaben zur FS [QVP] I Prozess Bewertung I Prototypen
[5 empty] | I | [7 empty] | * Eingestellte Schließkraft | [11 empty] | kN | 1 | Angaben zur FS [QVP]
* Baujahr der Maschine / der Spritzeinheit | [12 empty] | * Auswahl der 2K- / 3K-Technologie | [13 empty] | Prozess Bewertung
* Gesamtzyklus | [10 empty] | s |  | * Werkzeugauslegung | [13 empty] | Seriennahe Bauteile [Prototypen]
Angaben zu den einzelnen Komponenten | [10 empty] | Komponente | 1 |  |  |  |  | Komponente | 2 |  |  |  |  | Komponente | 3 |  |  |  | Block Auswahlfelder I
* Rohstofftyp | [6 empty] | ISO [ASTM] |  | 1 | [5 empty] | 1 | [5 empty] | 1 |  |  |  |  | 1 | 12.1 | Auswahl 2K/3K Technologie
* Hersteller | [25 empty] | 1 | 13.1 | Auswahl Kavitäten |  | 0
* Herstellerbezeichnung | [25 empty] | 1 | 16.1 | Auswahl Dichte 1 |  | select | select
Chargen-Kennzeichnung | [25 empty] | 1 | 16.2 | Auswahl Dichte 2 |  | select | select
* Dichte (Schmelze) über Auswahl "Rohstofftyp" | [10 empty] | select |  | g/cm³ |  |  |  | select |  | g/cm³ |  |  |  | select |  | g/cm³ | 1 | 16.3 | Auswahl Dichte 3 |  | select | select
* Schussgewicht FS / EMPB [inkl. Anguss] | [12 empty] | g | [5 empty] | g | [5 empty] | g | 5 | 39.1 | Auswahl Umschaltpunkt
* Schneckendurchmesser | [12 empty] | mm | [5 empty] | mm | [5 empty] | mm | 1 | 100.1 | Auswahl Batch 1
Schneckenlänge / Schneckendurchmesser Verhältnis | [12 empty] | /1 | [5 empty] | /1 | [5 empty] | /1 | 1 | 100.2 | Auswahl Batch 2
* max. Plastifizierstrom der Maschine (Basis von PS) | [12 empty] | g/s | [5 empty] | g/s | [5 empty] | g/s | 1 | 100.3 | Auswahl Batch 3
* Maximal mögliches Dosiervolumen | [12 empty] | cm³ | [5 empty] | cm³ | [5 empty] | cm³ | 1 | 110.1 | Auswahl Simulationssoftware
* Schußvolumen (berechnet) | [9 empty] | -- | -- |  | cm³ |  |  | -- | -- |  | cm³ |  |  | -- | -- |  | cm³ | 1 | 120.1 | Auswahl Stahl Formaufbau
* Verhältnis Dosierhub / Schneckendurchmesser | [9 empty] | [!] | -- |  | x D |  |  | [!] | -- |  | x D |  |  | [!] | -- |  | x D | 1 | 121.1 | Auswahl Stahl Kavität feste Seite
* Schneckendrehzahl | [12 empty] | min-1 | [5 empty] | min-1 | [5 empty] | min-1 | 1 | 122.1 | Auswahl Stahl Kavität bewegliche Seite
* Dosiergeschwindigkeit | [9 empty] | -- | 0 |  | m/s |  |  | -- | 0 |  | m/s |  |  | -- | 0 |  | m/s | 1 | 123.1 | Auswahl Stahl Teileinsätze / Entformelemente
* Dosierzeit (berechnet) | [9 empty] | [!] | -- |  | s |  |  | [!] | -- |  | s |  |  | [!] | -- |  | s | 1 | 155.1 | Auswahl Bauteilentnahme
* Verweilzeit (Näherungswert) | [10 empty] | -- |  | min |  |  |  | -- |  | min |  |  |  | -- |  | min | 1 | 11.1 | Auswahl Maschinenhersteller
* Staudruck (spezifisch) | [12 empty] | bar | [5 empty] | bar | [5 empty] | bar | 1 | 78.1 | Auswahl Temperiermedium primär
* Durchmesser Maschinendüse | [12 empty] | mm | [5 empty] | mm | [5 empty] | mm | 1 | 78.2 | Auswahl Temperiermedium sekundär
* Einspritzzeit (siehe "Prozessüberwachung") | [10 empty] | ± |  | s |  |  |  | ± |  | s |  |  |  | ± |  | s | 1 | 101.1 | Auswahl Zudosierung 1
Eingestellter spezifischer Spritzdruck | [12 empty] | bar | [5 empty] | bar | [5 empty] | bar | 1 | 101.2 | Auswahl Zudosierung 2
Abgelesener spezifischer Spritzdruck | [12 empty] | bar | [5 empty] | bar | [5 empty] | bar | 1 | 101.3 | Auswahl Zudosierung 3
Maximal möglicher spezifischer Spritzdruck | [12 empty] | bar | [5 empty] | bar | [5 empty] | bar
Umschaltpunkt |  |  |  |  | 5 | [7 empty] | mm | [5 empty] | mm | [5 empty] | mm
Massepolster (siehe "Prozessüberwachung") | [12 empty] | mm | [5 empty] | mm | [5 empty] | mm | 41.M | 41.O | FALSE | FALSE
Wurde Füllstudie erstellt & dokumentiert? | [8 empty] | ja |  | nein |  |  |  | ja |  | nein |  |  |  | ja |  | nein |  |  | 41.S | 41.U | FALSE | FALSE
[9 empty] | Alle Angaben von Drücken sind spezifisch einzutragen - bitte keine hydraulischen Werte. | [16 empty] | 41.Y | 41.AA | FALSE | TRUE
* Nachdruckprofil Stufe |  |  |  | 1 |  |  | Druck I Zeit | bar |  |  |  |  | s | bar |  |  |  |  | s | bar |  |  |  |  | s | 49.M | 49.O | FALSE | FALSE
* Nachdruckprofil Stufe |  |  |  | 2 |  |  | Druck I Zeit | bar |  |  |  |  | s | bar |  |  |  |  | s | bar |  |  |  |  | s | 49.S | 49.U | FALSE | FALSE
* Nachdruckprofil Stufe |  |  |  | 3 |  |  | Druck I Zeit | bar |  |  |  |  | s | bar |  |  |  |  | s | bar |  |  |  |  | s | 49.Y | 49.AA | FALSE | FALSE
* Nachdruckprofil Stufe |  |  |  | 4 |  |  | Druck I Zeit | bar |  |  |  |  | s | bar |  |  |  |  | s | bar |  |  |  |  | s | 50.M | 50.O | FALSE | FALSE
* Nachdruckprofil Stufe |  |  |  | 5 |  |  | Druck I Zeit | bar |  |  |  |  | s | bar |  |  |  |  | s | bar |  |  |  |  | s | 50.S | 50.U | FALSE | FALSE
* Nachdruckzeit gesamt | [6 empty] | I Zeit |  |  |  | 0 |  | s |  |  |  | 0 |  | s |  |  |  | 0 |  | s | 50.Y | 50.AA | FALSE | FALSE
* Druckfühler im Werkzeug? | [8 empty] | ja |  | nein |  |  |  | ja |  | nein |  |  |  | ja |  | nein |  |  | 51.M | 51.O | FALSE | FALSE
* Werden diese zur Regelung genutzt? | [8 empty] | ja |  | nein |  |  |  | ja |  | nein |  |  |  | ja |  | nein |  |  | 51.S | 51.U | FALSE | FALSE
Nachdruckzeitoptimierung durchgeführt? | [8 empty] | ja |  | nein |  |  |  | ja |  | nein |  |  |  | ja |  | nein |  |  | 51.Y | 51.AA | FALSE | FALSE
Siegelzeit |  |  |  |  | [ermittelt] | [7 empty] | s | [5 empty] | s | [5 empty] | s
* Restkühlzeit | [9 empty] | [!] |  |  | s | Abgleich mit Dosierzeit empfohlen.
Bei mehr als 4 Kavitäten bitte nachfolgend jeweils das Gewicht aus der leichtesten und schwersten Kavität angeben.
Teilegewicht je Kavität (gewogen) | [5 empty] | min I max |  | g |  |  |  |  | g | g |  |  |  |  | g | g |  |  |  |  | g
Angussgewicht je Komponente | [12 empty] | g | [5 empty] | g | [5 empty] | g
Projizierte Fläche der Einzelkomponenten | [9 empty] | Basis für Berechnung |  |  | cm² |  |  | Info |  |  | cm² |  |  | Info |  |  | cm²
Bemerkungen . Ergänzungen
Bitte kurz beschreiben.
Prozesstemperaturen | [10 empty] | Komponente | 1 |  |  |  |  | Komponente | 2 |  |  |  |  | Komponente | 3
Einzug | [6 empty] | Wert I Toleranz |  |  |  | ± |  | °C |  |  |  | ± |  | °C |  |  |  | ± |  | °C
Zone | 1 | [5 empty] | Wert I Toleranz |  |  |  | ± |  | °C |  |  |  | ± |  | °C |  |  |  | ± |  | °C
Zone | 2 | [5 empty] | Wert I Toleranz |  |  |  | ± |  | °C |  |  |  | ± |  | °C |  |  |  | ± |  | °C
Zone | 3 | [5 empty] | Wert I Toleranz |  |  |  | ± |  | °C |  |  |  | ± |  | °C |  |  |  | ± |  | °C
Zone | 4 | [5 empty] | Wert I Toleranz |  |  |  | ± |  | °C |  |  |  | ± |  | °C |  |  |  | ± |  | °C
Zone | 5 | [5 empty] | Wert I Toleranz |  |  |  | ± |  | °C |  |  |  | ± |  | °C |  |  |  | ± |  | °C
[7 empty] | Wert I Toleranz |  |  |  | ± |  | °C |  |  |  | ± |  | °C |  |  |  | ± |  | °C
Düse | [6 empty] | Wert I Toleranz |  |  |  | ± |  | °C |  |  |  | ± |  | °C |  |  |  | ± |  | °C
Gemessene Massetemperatur nach Extruder | [12 empty] | °C | [5 empty] | °C | [5 empty] | °C
Heißkanalverteiler | [6 empty] | Wert I Toleranz |  |  |  | ± |  | °C |  |  |  | ± |  | °C |  |  |  | ± |  | °C
Heißkanaldüsen | [6 empty] | Wert I Toleranz |  |  |  | ± |  | °C |  |  |  | ± |  | °C |  |  |  | ± |  | °C
Temperierung | [10 empty] | Komponente | 1 |  |  |  |  | Komponente | 2 |  |  |  |  | Komponente | 3 |  | 78.M | 78.O
* Temperiermedium | [7 empty] | primär |  |  |  |  | I |  | * Temperiermedium | [5 empty] | sekundär |  |  |  |  | 78.Z | 78.AB
* Vorlauftemperatur eingestellt | [6 empty] | FS I BS | [5 empty] | °C | [5 empty] | °C | [5 empty] | °C | 83.M | 83.O | FALSE | FALSE
Gemessene Werkzeugtemperatur | [6 empty] | FS I BS | [5 empty] | °C | [5 empty] | °C | [5 empty] | °C | 83.S | 83.U | FALSE | FALSE
* Anzahl der Temperierkreise im Werkzeug | [10 empty] | FS |  | BS |  |  |  | FS |  | BS |  |  |  | FS |  | BS | 83.Y | 83.AA | FALSE | FALSE
* Temperaturfühler im Werkzeug? | [8 empty] | ja |  | nein |  |  |  | ja |  | nein |  |  |  | ja |  | nein |  |  | 84.M | 84.O | FALSE | FALSE
* Werden diese zur Regelung genutzt? | [8 empty] | ja |  | nein |  |  |  | ja |  | nein |  |  |  | ja |  | nein |  |  | 84.S | 84.U | FALSE | FALSE
* Anzahl der Temperiergeräte | [25 empty] | 84.Y | 84.AA | FALSE | FALSE
* Leistungsangaben | [6 empty] | kW I l/min I bar |  |  | I |  | I |  |  |  | I |  | I |  |  |  | I |  | I
Bemerkungen . Ergänzungen
Bitte kurz beschreiben.
Materialzuführung | [10 empty] | Komponente | 1 |  |  |  |  | Komponente | 2 |  |  |  |  | Komponente | 3 |  | 92.M | 92.O | FALSE | FALSE
Findet eine Materialeingangsprüfung statt? | [8 empty] | ja |  | nein |  |  |  | ja |  | nein |  |  |  | ja |  | nein |  |  | 92.S | 92.U | FALSE | FALSE
Bitte kurz beschreiben. | [25 empty] | 92.Y | 92.AA | FALSE | FALSE
* Materialvortrocknung? | [8 empty] | ja |  | nein |  |  |  | ja |  | nein |  |  |  | ja |  | nein |  |  | 94.M | 94.O | FALSE | FALSE
* Typ des Trockenofens | [25 empty] | 94.S | 94.U | FALSE | FALSE
* Trockentemperatur | [12 empty] | °C | [5 empty] | °C | [5 empty] | °C | 94.Y | 94.AA | FALSE | FALSE
* Trockenzeit | [12 empty] | h | [5 empty] | h | [5 empty] | h | 98.M | 98.O | FALSE | FALSE
* Wird der Restfeuchtegehalt ermittelt? | [8 empty] | ja |  | nein |  |  |  | ja |  | nein |  |  |  | ja |  | nein |  |  | 98.S | 98.U | FALSE | FALSE
* Maximal zulässige Restfeuchte | [12 empty] | % | [5 empty] | % | [5 empty] | % | 98.Y | 98.AA | FALSE | FALSE
* Additiv / Masterbatch im Einsatz?
* Batchanteil | [6 empty] | Anteil I Zugabe über |  |  | % | [5 empty] | % | [5 empty] | %
* Materialbasis Batch
* Mischungsanteil bei Einsatz von Mahlgut | [12 empty] | % | [5 empty] | % | [5 empty] | %
* Materialzuführung
Prozessüberwachung | [6 empty] | Prozessüberwachung erfolgt über folgende Parameter: hier bitte entsprechnede Auswahl treffen, die geplanten bzw. eingestellten Toleranzen eintragen und im Rahmen der FS mit Brose abstimmen bzw. zur Prozessfreigabe abgleichen.
[11 empty] | Komponente | 1 |  |  |  |  | Komponente | 2 |  |  |  |  | Komponente | 3
[11 empty] | xx | *(?) |  |  |  |  | xx | *(?) |  |  |  |  | xx | *(?) |  | 1 |  | xx | *(?) | " s" | 3;4;9
[11 empty] | xx | *(?) |  |  |  |  | xx | *(?) |  |  |  |  | xx | *(?) |  | 1 |  | xx | *(?) | " bar" | 5;6
[11 empty] | xx | *(?) |  |  |  |  | xx | *(?) |  |  |  |  | xx | *(?) |  | 1 |  | xx | *(?) | " --" | 10
[12 empty] | *± | [5 empty] | *± | [5 empty] | *±
Erfolgt die Prozessüberwachung über die Fließzahl [Einspritzarbeit] über Forminnendrucksensor oder ist Ihre Vorgehensweise hier nicht abbildbar, sind nötigen Zusatzinformationen (wie beispielsweise die Druckkurven) separat bereitzustellen. | [13 empty] | Neben den Vorgaben aus der Kunststoffdachnorm BN 568923-xxx, sind alle in der Zeichnung aufgeführten Normen zu berücksichtigen und entsprechend bei der Prozessführung bzw. Bemusterung einzuhalten.
Angaben zum Werkzeug |  |  |  |  | Auslegung, Simulation und Mengen | [20 empty] | 120.Z | 120.AB | FALSE | FALSE
Werkzeugabmaße |  |  |  |  | x |  |  | x |  |  | mm |  | * Angaben zur Stahl-Güte | [5 empty] | Auswahl ISO~AISI |  |  |  | gehärtet |  | beschichtet | 121.L | 121.N | FALSE | FALSE
Werkzeuggewicht | [10 empty] | kg |  | * Formaufbau | [12 empty] | 121.Z | 121.AB | FALSE | FALSE
* Wurde eine Moldflow Analyse durchgeführt? | [7 empty] | ja |  | nein |  |  | * Kavität feste WZ-Hälfte | [12 empty] | 122.L | 122.N | FALSE | FALSE
* Ergebnisse im Werkzeug berücksichtigt? | [7 empty] | ja |  | nein |  |  | * Kavität bewegliche WZ-Hälfte | [12 empty] | 122.Z | 122.AB | FALSE | FALSE
Info: Der Moldflowbericht ist zur FS vorzustellen! | [12 empty] | * Teileinsätze / Entformelemente | [12 empty] | 123.Z | 123.AB | FALSE | FALSE
Anbindung | [10 empty] | Komponente | 1 |  |  |  |  | Komponente | 2 |  |  |  |  | Komponente | 3 |  |  |  | Block Auswahlfelder II
Anbindung | [25 empty] | 1 | 126.1 | Auswahl Anbindung 1
* Hersteller / System | [25 empty] | 1 | 126.2 | Auswahl Anbindung 2
* Kanaldurchmesser im Verteiler | [12 empty] | mm | [5 empty] | mm | [5 empty] | mm | 1 | 126.3 | Auswahl Anbindung 3
* Düse | [25 empty] | 1 | 129.1 | Auswahl Düsentyp 1
* Düsendurchmesser [innen] | [9 empty] | Ø |  |  | mm |  |  | Ø |  |  | mm |  |  | Ø |  |  | mm | 1 | 129.2 | Auswahl Düsentyp 2
* Nadeldurchmesser I Anschnittdurchmesser [bei Kaltkanal] | [12 empty] | mm | [5 empty] | mm | [5 empty] | mm | 1 | 129.3 | Auswahl Düsentyp 3
Angaben zum Kaltkanal | [25 empty] | 1 | 132.1 | Auswahl Kaltkanalauslegung 1
Angußstange | [5 empty] | Ø I Winkel |  | mm |  |  |  |  | ° | mm |  |  |  |  | ° | mm |  |  |  |  | ° | 1 | 132.2 | Auswahl Kaltkanalauslegung 2
1. Verteilerquerschnitt | [5 empty] | Ø I Länge |  | mm |  |  |  |  | mm | mm |  |  |  |  | mm | mm |  |  |  |  | mm | 1 | 132.3 | Auswahl Kaltkanalauslegung 3
2. Verteilerquerschnitt | [5 empty] | Ø I Länge |  | mm |  |  |  |  | mm | mm |  |  |  |  | mm | mm |  |  |  |  | mm | 1 | 136.1 | Auswahl Angussart 1
* Angussart | [25 empty] | 1 | 136.2 | Auswahl Angussart 2
* Angussanzahl je Bauteil / Düsenanzahl im Werkzeug | [25 empty] | 1 | 136.3 | Auswahl Angussart 3
* Position / Gestaltung entsprechend Brose Zeichnung | [7 empty] | ja |  | nein |  |  |  | Info: Wenn kein Zeichnungseintrag vorliegt, so sind sowohl die Lage als auch die Gestaltung im Rahmen der FS mit Brose abzustimmen und entsprechend zu dokumentieren! | [13 empty] | FALSE
[26 empty] | 138.L | 138.N | FALSE | FALSE
Insert- / Outsert Teile | [7 empty] | ja |  | nein | [15 empty] | 140.L | 140.N | FALSE | FALSE
* Einleger prozeßsicher vorgewärmt? | [7 empty] | ja |  | nein |  |  | Werden die Einlegeteile im Vorfeld entfettet? | [8 empty] | ja |  | nein |  | 141.L | 141.N | FALSE | FALSE
► | [12 empty] | ► | [12 empty] | 141.Z | 141.AB | FALSE | FALSE
* Vorwärmtemperatur beim Einlegen in die Kavität | [10 empty] | °C |  | Erfolgt eine Prüfung der Einlegeteile? | [8 empty] | ja |  | nein |  | 143.Z | 143.AB | FALSE | FALSE
* Einleger entgratet / partiell abgeprägt? | [7 empty] | ja |  | nein |  |  | ► | [12 empty] | 144.Z | 144.AB | FALSE | FALSE
Konditionierung von Polyamiden | [7 empty] | ja |  | nein |  |  | Bemerkungen / Weitere nachfolgende Arbeitsgänge | [12 empty] | 146.L | 146.N | FALSE | FALSE
* Werden die Bauteile konditioniert? | [7 empty] | ja |  | nein |  |  | Bitte hier nachfolgende Arbeitsgänge näher ausführen. | [12 empty] | 147.L | 147.N | FALSE | FALSE
* Auf welche Weise |  |  | Nähere Ausführung bitte im Kommentarfeld rechts. | [22 empty] | 150.L | 150.N | FALSE | FALSE
* Wieviel Gewichtsprozent Feuchtigkeitsaufnahme? | [10 empty] | % | [14 empty] | 151.Z | 151.AB | FALSE | FALSE
* Wird dieser Wert überprüft? | [7 empty] | ja |  | nein
* Wie erfolgt die Prüfung? | [12 empty] | * Bemusterung & Fertigung nach BN 590794? *¹ | [8 empty] | ja |  | nein
► | [12 empty] | *¹ | Norm: Konditionieren von Polyamiden BN 590794-xxx
Handling / Qualität
* Bauteilentnahme | [12 empty] | * Sind Grenzporositäten definiert [Zeichnung]? | [8 empty] | ja |  | nein |  | 155.Z | 155.AB | FALSE | FALSE
* Aussortierung von Anfahrteilen und NIO-Teilen | [7 empty] | ja |  | nein |  |  | * Geometrisch bedingte Porosität zu erwarten? | [8 empty] | ja |  | nein |  | 156.L | 155.N | FALSE | FALSE
► | [12 empty] | Betreffende Bereiche / resultierende Maßnahmen sind mit Brose abzustimmen. | [12 empty] | 156.Z | 155.AB | FALSE | FALSE
* Fließband | [7 empty] | ja |  | nein |  |  | * Ist die Bauteilanalyse mittels CT erforderlich? | [8 empty] | ja |  | nein |  | 158.L | 158.N | FALSE | FALSE
* Sonstige integrierte Qualitätssysteme | [12 empty] | Liegt ein CT-Bericht vor? | [8 empty] | ja |  | nein |  | 158.Z | 158.AB | FALSE | FALSE
► | [12 empty] | Info: Der CT-Bericht ist zum EMPB vorzustellen! | [12 empty] | 159.Z | 159.AB | FALSE | FALSE
Bitte Angaben zum Bearbeiter ergänzen. Hinweis: Wird dieses Dokument über die Online-FS Anwendung im Extranet an Brose gesendet, ist keine Unterschrift erforderlich!
Funktion | [5 empty] | Name | [6 empty] | Datum | [6 empty] | Unterschrift
Bereich für Auswertung durch Brose | [25 empty] | 1 | Bitte auswählen!
| Bewertung | [25 empty] | Akzeptiert
[13 empty] | Funktion | [6 empty] | Name (Bearbeiter Brose) | [6 empty] | Akzeptiert mit Auflagen (siehe Kommentar)
Zusätzliche Angaben bitte gesondert übermitteln. | [26 empty] | Nicht akzeptiert! (siehe Kommentar)
[13 empty] | Datum | [6 empty] | Unterschrift
Note on U121: »Kavität« steht für den konturtragenden Bereich des Werkzeuges, also entweder für die Formeinätze oder die Formplatte bei Konzepten ohne separate Formeinsätze. »Cavity« stands for the contour-forming area of the mould, i.e. either the mould inserts or the mould plate in concepts without separate mould inserts.
Note on U122: »Kavität« steht für den konturtragenden Bereich des Werkzeuges, also entweder für die Formeinätze oder die Formplatte bei Konzepten ohne separate Formeinsätze. »Cavity« stands for the contour-forming area of the mould, i.e. either the mould inserts or the mould plate in concepts without separate mould inserts.

## 2.1 K1-Analysis (hidden)
|  | Sprachauswahl (Select Language) |  |  | Hier wird nur die rechten Blatthälfte: "Auswertungsbereich"umgestellt. Die Übernahme aus dem Parameterdatenblatt erfolgt in der hier voreingestellten Sprache. | [10 empty] | < Druckbereich
BROSE INTERN . Prozess Analyse |  |  |  |  | KOMPONENTE: |  |  | K1 | Bitte Formeln nicht verändern! |  |  |  | index |  | i105 2K
Übernahme Parameterdatenblatt |  |  |  | PDS | s | Eingabe | s |  | Auswertungsbereich |  | s | PDS |  | s | Eingabe
Im rechten Bereich der Auswertung sind links (graue Felder) die Eingaben aus dem PDS selbst abgebildet, rechts (gelbe Felder) können eigene Werte zur Überprüfung von Optimierungsansätzen eingesetzt werden.
[9 empty] | Dosierhub eingestellt | [mm] | -- |  |  | -- |  | Toleranzgrenzen der Auswertung
[16 empty] | (tolerances of the examination) | Übergabemaske - bitte keine Änderungen vornehmen! | [7 empty] | K1
[9 empty] | Dosierhub maximal | [mm] | -- |  |  | --
[9 empty] | Verhältnis Dosierhub / Schneckendurchmesser | [7 empty] | Maximale Schließkraft |  |  |  | 0 | [kN]
Maximale Schließkraft |  |  | [kN] | 0 | [5 empty] | [xD] | -- |  |  | -- |  | green: ≥ 1 to ≤ 3 / yellow / red: < 0,8 or ≥ 3,3 | Eingestellte Schließkraft |  |  |  | 0 | [kN] |  |  |  | Ü | 0
Eingestellte Schließkraft |  |  | [kN] | 0 | [12 empty] | Projizierte Bauteilfläche |  |  |  | 0 | [cm²] |  |  |  | Ü | 0
Projizierte Bauteilfläche |  |  | [cm²] | 0 |  |  |  |  | Zylinderauslastung | [%] | -- |  |  | -- |  | green: ≥ 25 to ≤ 75 / yellow / red: < 20 or > 75 | Schneckendurchmesser |  |  |  | 0 | [mm] |  |  |  | Ü | 0
Schneckendurchmesser |  |  | [mm] | 0 |  |  |  |  | Gewichtsverhältnis nachdruckfrei zu ausgedrückt min | [7 empty] | Schneckenlänge / Schneckendurchmesser Verhältnis |  |  |  | 0 | [/1] |  |  |  | Ü | 0
L. zu D. Verhältnis Schnecke |  |  | [/1] | 0 | [5 empty] | [%] | -- |  |  | -- |  | green: ≤ 95 to ≥ 99 / yellow / red: < 90 or > 99 | max. Plastifizierstrom der Maschine (Basis von PS) |  |  |  | 0 | [g/s] |  |  |  | Ü | 0
max. Plastifizierstrom Maschine |  |  | [g/s] | 0 |  |  |  |  | Gewichtsverhältnis nachdruckfrei zu ausgedrückt max | [7 empty] | Maximal mögliches Dosiervolumen |  |  |  | 0 | [cm³] |  |  | Auswahlliste | Ü | 0
Maximal mögliches Dosiervolumen |  |  | [cm³] | 0 | [5 empty] | [%] | -- |  |  | -- |  | green: ≤ 95 to ≥ 99 / yellow / red: < 90 or > 99 | [8 empty] | druckabhängig | Ü | 0
Schußvolumen (berechnet) |  |  | [cm³] | -- |  | -- | [18 empty] | wegabhängig
Dosierzeit (berechnet) |  |  | [s] | -- |  | -- |  |  | Massepolster [Volumen] | [cm³] | 0 |  |  | -- |  |  | Zykluszeit |  |  |  | 0 | [s] |  |  | volumenabhängig
Zykluszeit |  |  | [s] | 0 |  |  |  |  | wegabhängig | [15 empty] | fehlende Auswahl | Ü | 0
Verweilzeit (Näherungswert) |  |  | [min] | -- |  | -- |  |  | Massepolster [Weg] | [mm] | 0 |  |  | -- |  | green: ≤ 3 to ≤ 6 / yellow / red: > 10 | Einspritzzeit (siehe "Prozessüberwachung") |  |  | 0 |  | 0
Hinweis: Verweilzeitberechung hier unter Berücksichtigung des L/D Verhältnisses | [8 empty] | wegabhängig | [7 empty] | Spezifischer Nachdruck (Profil)
Einspritzzeit (siehe "Prozessüberwachung") |  | [s] | [+/-] | 0 | 0 |  |  |  | Nachdruckvolumen | [cm³] | 0 |  |  | -- |  | red: ≤ 0 | Zeit | 0 | 0 | 0 | 0 | 0 | ∑ 0 | TRUE |  | Ü | 0 | 0
Nachdruckzeit (gesamt) |  |  | [s] | 0 |  |  |  |  | wegabhängig | [7 empty] | Druck | 0 | 0 | 0 | 0 | 0 |  |  |  | Ü | 0
Nachdruck (max) |  |  | [bar] | 0 |  |  |  |  | Verhältnis Nachdruckvolumen zu Schußvolumen | [7 empty] | Nachdruckzeit |  |  |  | 0 | [s] |  | 3 |  |  | 0
Siegelzeit |  |  | [s] | 0 | [5 empty] | [%] | -- |  |  | -- |  |  | Siegelzeit |  |  |  | 0 | [s] |  |  |  |  | 0
Restkühlzeit |  |  | [s] | 0 |  |  |  |  | Differenz der angegebenen Zeiten zum Gesamtzyklus | [7 empty] | Restkühlzeit |  |  |  | 0 | [s] |  |  |  | Ü | 0
Umschaltpunkt |  |  | [mm] | 0 | [5 empty] | [s] | 0 |  |  | 0 | [9 empty] | 5 |  |  | 0
wegabhängig | [8 empty] | Differenz zwischen Restkühlzeit und Dosierzeit | [7 empty] | Umschaltung abhängig von |  |  | wegabhängig | 0 | [mm]
Massepolster (siehe "Prozessüberwachung") |  | [mm] | [+/-] | 0 | 0 |  |  |  |  | [s] | -- |  |  | -- |  | green: ≤ 2 / yellow / red: ≤ 0 | Massepolster abhängig von |  | wegabhängig | 0 | [mm] | 0 |  |  |  | Ü | 0 | 0
Staudruck (spezifisch) |  |  | [bar] | 0 |  |  |  |  | Differenz zwischen Nachdruck- und Siegelzeit | [7 empty] | Staudruck (spezifisch) |  |  |  | 0 | [bar]
Schneckendrehzahl |  |  | [U/min] | 0 | [5 empty] | [s] | 0 |  |  | 0 |  | green: > 0 to ≤ 3 / yellow / red: > 3 | Schneckendrehzahl |  |  | 0 | 0 | [min-1] |  |  |  | Ü | 0
Dosiergeschwindigkeit |  |  | [m/s] | 0 |  | 0 |  |  | Verhältnis Einspritzzeit zur angegebenen Toleranz [+/-] | [17 empty] | 0
Dichte (Feststoff) |  |  | [g/cm³] | select | [5 empty] | [%] | -- |  |  | -- |  | green: < 3 / yellow / red: > 5 | Dichte (Feststoff) |  |  |  | select | [g/cm³]
Schmelzedichte (Auswahl) |  |  | [g/cm³] | select |  |  |  |  | Verhältnis Massepolster zur angegebenen Toleranz [+/-] | [7 empty] | Dichte (Schmelze) über Auswahl "Rohstofftyp" |  |  |  | select | [g/cm³] |  |  |  | Ü | select
Schussgewicht FS / EMPB [inkl. Anguss] |  |  | [g] | 0 | [5 empty] | [%] | -- |  |  | -- |  | green: < 5 / yellow / red: > 10 | Schussgewicht FS / EMPB [inkl. Anguss] |  |  |  | 0 | [g] |  |  |  | Ü | 0
Teilegewicht ohne Nachdruck |  | min | [g] | -- |  | -- | [10 empty] | Teilegewicht ohne Nachdruck je Kavität (gewogen) |  |  | min | -- | [g] | Berechnung für 2K / 3K Variante nicht umgesetzt |  |  | Ü | --
Teilegewicht ohne Nachdruck |  | max | [g] | -- |  | -- |  |  | Einspritzgeschwindigkeit | [mm/s] | -- |  |  | -- |  |  | Teilegewicht ohne Nachdruck je Kavität (gewogen) |  |  | max | -- | [g] | Berechnung für 2K / 3K Variante nicht umgesetzt |  |  | Ü | --
Teilegewicht mit Nachdruck |  | min | [g] | 0 |  |  |  |  | mit Verarbeitungsempfehlung des Herstellers zu vergleichen | [7 empty] | Teilegewicht je Kavität (gewogen) |  |  | min | 0 | [g] |  |  |  | Ü | 0
Teilegewicht mit Nachdruck |  | max | [g] | 0 |  |  |  |  | Schließkraftberechnung entsprechend Eingabe | [7 empty] | Teilegewicht je Kavität (gewogen) |  |  | max | 0 | [g] |  |  |  | Ü | 0
Eingestellter spezifischer Spritzdruck |  |  | [bar] | 0 | [5 empty] | [kN] | 0 |  |  | 0 |  | green: ≤ adjusted / eingestellt / yellow / red: > max value | Eingestellter spezifischer Spritzdruck |  |  |  | 0 | [bar] |  |  |  | Ü | 0
Abgelesener spezifischer Spritzdruck |  |  | [bar] | 0 |  |  |  |  | Auf Basis von projizierter Fläche und Nachdruck | [7 empty] | Abgelesener spezifischer Spritzdruck |  |  |  | 0 | [bar]
Maximal möglicher spezifischer Spritzdruck |  |  | [bar] | 0 |  |  |  |  | Verhältnis berechneter zu eingestellter Schließkraft | [7 empty] | Maximal möglicher spezifischer Spritzdruck |  |  |  | 0 | [bar]
[10 empty] | [%] | -- |  |  | -- |  | green: ≤ 100 (adjusted/eingestellt) / yellow / red: > 100 (max) | Zeitpauschale für Werkzeugbewegungen |  |  |  |  | [s] | Eingabe optional
Benötigte Schließkraft je Kavität |  |  | [kN] | 0 |  | 0 |  |  | Eingabe links beachten
Gesamtzahl der Kavitäten |  |  |  | 0 |  |  |  |  | Verhältnis berechneter zu maximaler Schließkraft | [7 empty] | Gesamtzahl der Kavitäten |  |  |  | 0 | [5 empty] | 0
Eingabe: Zuschlag auf Zuhaltung |  |  | [%] | 10 | [5 empty] | [%] | -- |  |  | -- |  | green: ≤ 100 (max) / yellow / red: > 100 (max) | [10 empty] | 10
Eingabe links beachten
[9 empty] | Angussgewicht je Bauteil | [g] | -- |  |  | --
Auf der rechten Seite des Blattes werden werden verschiedene Berechnungen zur Überprüfung der Angaben aus dem PDS bzw. der Werte aus der eigenen Eingabe durchgeführt. Bei einigen ist eine Ampel beigefügt, die eine einfache Bewertung der Ergebnisse ermöglicht und so auf mögliche Risiken oder Optimierungsansätze hinweist. Diese kann aber eine eingehende Bewertung durch den Technologen nicht ersetzen.
[9 empty] | Angussgewicht gesamt | [g] | 0 |  |  | 0
Kommentar / Notiz
*2 | Bitte die maximale Schneckendrehzahl / Umfangsgeschwindigkeit überprüfen Das Blatt rechnet mit einem Näherungswert von 0,6 m/s, es gibt allerdings Aggregate mit höheren Maximalwerten.

## 2.2 K2-Analysis (hidden)
|  | Sprachauswahl (Select Language) |  |  | Hier wird nur die rechten Blatthälfte: "Auswertungsbereich"umgestellt. Die Übernahme aus dem Parameterdatenblatt erfolgt in der hier voreingestellten Sprache. | [10 empty] | < Druckbereich
BROSE INTERN . Prozess Analyse |  |  |  |  | KOMPONENTE: |  |  | K2 | Bitte Formeln nicht verändern! |  |  |  | index |  | i105 2K
Übernahme Parameterdatenblatt |  |  |  | PDS | s | Eingabe | s |  | Auswertungsbereich |  | s | PDS |  | s | Eingabe
Im rechten Bereich der Auswertung sind links (graue Felder) die Eingaben aus dem PDS selbst abgebildet, rechts (gelbe Felder) können eigene Werte zur Überprüfung von Optimierungsansätzen eingesetzt werden.
[9 empty] | Dosierhub eingestellt | [mm] | -- |  |  | -- |  | Toleranzgrenzen der Auswertung
[16 empty] | (tolerances of the examination) | Übergabemaske - bitte keine Änderungen vornehmen! | [7 empty] | K1
[9 empty] | Dosierhub maximal | [mm] | -- |  |  | --
[9 empty] | Verhältnis Dosierhub / Schneckendurchmesser | [7 empty] | Maximale Schließkraft |  |  |  | 0 | [kN]
Maximale Schließkraft |  |  | [kN] | 0 | [5 empty] | [xD] | -- |  |  | -- |  | green: ≥ 1 to ≤ 3 / yellow / red: < 0,8 or ≥ 3,3 | Eingestellte Schließkraft |  |  |  | 0 | [kN] |  |  |  | Ü | 0
Eingestellte Schließkraft |  |  | [kN] | 0 | [12 empty] | Projizierte Bauteilfläche |  |  |  | 0 | [cm²] |  |  |  | Ü | 0
Projizierte Bauteilfläche |  |  | [cm²] | 0 |  |  |  |  | Zylinderauslastung | [%] | -- |  |  | -- |  | green: ≥ 25 to ≤ 75 / yellow / red: < 20 or > 75 | Schneckendurchmesser |  |  |  | 0 | [mm] |  |  |  | Ü | 0
Schneckendurchmesser |  |  | [mm] | 0 |  |  |  |  | Gewichtsverhältnis nachdruckfrei zu ausgedrückt min | [7 empty] | Schneckenlänge / Schneckendurchmesser Verhältnis |  |  |  | 0 | [/1] |  |  |  | Ü | 0
L. zu D. Verhältnis Schnecke |  |  | [/1] | 0 | [5 empty] | [%] | -- |  |  | -- |  | green: ≤ 95 to ≥ 99 / yellow / red: < 90 or > 99 | max. Plastifizierstrom der Maschine (Basis von PS) |  |  |  | 0 | [g/s] |  |  |  | Ü | 0
max. Plastifizierstrom Maschine |  |  | [g/s] | 0 |  |  |  |  | Gewichtsverhältnis nachdruckfrei zu ausgedrückt max | [7 empty] | Maximal mögliches Dosiervolumen |  |  |  | 0 | [cm³] |  |  | Auswahlliste | Ü | 0
Maximal mögliches Dosiervolumen |  |  | [cm³] | 0 | [5 empty] | [%] | -- |  |  | -- |  | green: ≤ 95 to ≥ 99 / yellow / red: < 90 or > 99 | [8 empty] | druckabhängig | Ü | 0
Schußvolumen (berechnet) |  |  | [cm³] | -- |  | -- | [18 empty] | wegabhängig
Dosierzeit (berechnet) |  |  | [s] | -- |  | -- |  |  | Massepolster [Volumen] | [cm³] | 0 |  |  | -- |  |  | Zykluszeit |  |  |  | 0 | [s] |  |  | volumenabhängig
Zykluszeit |  |  | [s] | 0 |  |  |  |  | wegabhängig | [15 empty] | fehlende Auswahl | Ü | 0
Verweilzeit (Näherungswert) |  |  | [min] | -- |  | -- |  |  | Massepolster [Weg] | [mm] | 0 |  |  | -- |  | green: ≤ 3 to ≤ 6 / yellow / red: > 10 | Einspritzzeit (siehe "Prozessüberwachung") |  |  | 0 |  | 0
Hinweis: Verweilzeitberechung hier unter Berücksichtigung des L/D Verhältnisses | [8 empty] | wegabhängig | [7 empty] | Spezifischer Nachdruck (Profil)
Einspritzzeit (siehe "Prozessüberwachung") |  | [s] | [+/-] | 0 | 0 |  |  |  | Nachdruckvolumen | [cm³] | 0 |  |  | -- |  | red: ≤ 0 | Zeit | 0 | 0 | 0 | 0 | 0 | ∑ 0 | TRUE |  | Ü | 0 | 0
Nachdruckzeit (gesamt) |  |  | [s] | 0 |  |  |  |  | wegabhängig | [7 empty] | Druck | 0 | 0 | 0 | 0 | 0 |  |  |  | Ü | 0
Nachdruck (max) |  |  | [bar] | 0 |  |  |  |  | Verhältnis Nachdruckvolumen zu Schußvolumen | [7 empty] | Nachdruckzeit |  |  |  | 0 | [s] |  | 3 |  |  | 0
Siegelzeit |  |  | [s] | 0 | [5 empty] | [%] | -- |  |  | -- |  |  | Siegelzeit |  |  |  | 0 | [s] |  |  |  |  | 0
Restkühlzeit |  |  | [s] | 0 |  |  |  |  | Differenz der angegebenen Zeiten zum Gesamtzyklus | [7 empty] | Restkühlzeit |  |  |  | 0 | [s] |  |  |  | Ü | 0
Umschaltpunkt |  |  | [mm] | 0 | [5 empty] | [s] | 0 |  |  | 0 | [9 empty] | 5 |  |  | 0
wegabhängig | [8 empty] | Differenz zwischen Restkühlzeit und Dosierzeit | [7 empty] | Umschaltung abhängig von |  |  | wegabhängig | 0 | [mm]
Massepolster (siehe "Prozessüberwachung") |  | [mm] | [+/-] | 0 | 0 |  |  |  |  | [s] | -- |  |  | -- |  | green: ≤ 2 / yellow / red: ≤ 0 | Massepolster abhängig von |  | wegabhängig | 0 | [mm] | 0 |  |  |  | Ü | 0 | 0
Staudruck (spezifisch) |  |  | [bar] | 0 |  |  |  |  | Differenz zwischen Nachdruck- und Siegelzeit | [7 empty] | Staudruck (spezifisch) |  |  |  | 0 | [bar]
Schneckendrehzahl |  |  | [U/min] | 0 | [5 empty] | [s] | 0 |  |  | 0 |  | green: > 0 to ≤ 3 / yellow / red: > 3 | Schneckendrehzahl |  |  | 0 | 0 | [min-1] |  |  |  | Ü | 0
Dosiergeschwindigkeit |  |  | [m/s] | 0 |  | 0 |  |  | Verhältnis Einspritzzeit zur angegebenen Toleranz [+/-] | [17 empty] | 0
Dichte (Feststoff) |  |  | [g/cm³] | select | [5 empty] | [%] | -- |  |  | -- |  | green: < 3 / yellow / red: > 5 | Dichte (Feststoff) |  |  |  | select | [g/cm³]
Schmelzedichte (Auswahl) |  |  | [g/cm³] | select |  |  |  |  | Verhältnis Massepolster zur angegebenen Toleranz [+/-] | [7 empty] | Dichte (Schmelze) über Auswahl "Rohstofftyp" |  |  |  | select | [g/cm³] |  |  |  | Ü | select
Schussgewicht FS / EMPB [inkl. Anguss] |  |  | [g] | 0 | [5 empty] | [%] | -- |  |  | -- |  | green: < 5 / yellow / red: > 10 | Schussgewicht FS / EMPB [inkl. Anguss] |  |  |  | 0 | [g] |  |  |  | Ü | 0
Teilegewicht ohne Nachdruck |  | min | [g] | -- |  | -- | [10 empty] | Teilegewicht ohne Nachdruck je Kavität (gewogen) |  |  | min | -- | [g] | Berechnung für 2K / 3K Variante nicht umgesetzt |  |  | Ü | --
Teilegewicht ohne Nachdruck |  | max | [g] | -- |  | -- |  |  | Einspritzgeschwindigkeit | [mm/s] | -- |  |  | -- |  |  | Teilegewicht ohne Nachdruck je Kavität (gewogen) |  |  | max | -- | [g] | Berechnung für 2K / 3K Variante nicht umgesetzt |  |  | Ü | --
Teilegewicht mit Nachdruck |  | min | [g] | 0 |  |  |  |  | mit Verarbeitungsempfehlung des Herstellers zu vergleichen | [7 empty] | Teilegewicht je Kavität (gewogen) |  |  | min | 0 | [g] |  |  |  | Ü | 0
Teilegewicht mit Nachdruck |  | max | [g] | 0 |  |  |  |  | Schließkraftberechnung entsprechend Eingabe |  | inklusive Komponente 1 | [5 empty] | Teilegewicht je Kavität (gewogen) |  |  | max | 0 | [g] |  |  |  | Ü | 0
Eingestellter spezifischer Spritzdruck |  |  | [bar] | 0 | [5 empty] | [kN] | 0 |  |  | 0 |  | green: ≤ adjusted / eingestellt / yellow / red: > max value | Eingestellter spezifischer Spritzdruck |  |  |  | 0 | [bar] |  |  |  | Ü | 0
Abgelesener spezifischer Spritzdruck |  |  | [bar] | 0 |  |  |  |  | Auf Basis von projizierter Fläche und Nachdruck | [7 empty] | Abgelesener spezifischer Spritzdruck |  |  |  | 0 | [bar]
Maximal möglicher spezifischer Spritzdruck |  |  | [bar] | 0 |  |  |  |  | Verhältnis berechneter zu eingestellter Schließkraft |  | inklusive Komponente 1 | [5 empty] | Maximal möglicher spezifischer Spritzdruck |  |  |  | 0 | [bar]
[10 empty] | [%] | -- |  |  | -- |  | green: ≤ 100 (adjusted/eingestellt) / yellow / red: > 100 (max) | Zeitpauschale für Werkzeugbewegungen |  |  |  |  | [s] | Eingabe optional
Benötigte Schließkraft je Kavität |  |  | [kN] | 0 |  | 0 |  |  | Eingabe links beachten
Gesamtzahl der Kavitäten |  |  |  | 0 |  |  |  |  | Verhältnis berechneter zu maximaler Schließkraft |  | inklusive Komponente 1 | [5 empty] | Gesamtzahl der Kavitäten |  |  |  | 0 | [5 empty] | 0
Eingabe: Zuschlag auf Zuhaltung |  |  | [%] | 10 | [5 empty] | [%] | -- |  |  | -- |  | green: ≤ 100 (max) / yellow / red: > 100 (max) | [10 empty] | 10
Eingabe links beachten
[9 empty] | Angussgewicht je Bauteil | [g] | -- |  |  | --
Auf der rechten Seite des Blattes werden werden verschiedene Berechnungen zur Überprüfung der Angaben aus dem PDS bzw. der Werte aus der eigenen Eingabe durchgeführt. Bei einigen ist eine Ampel beigefügt, die eine einfache Bewertung der Ergebnisse ermöglicht und so auf mögliche Risiken oder Optimierungsansätze hinweist. Diese kann aber eine eingehende Bewertung durch den Technologen nicht ersetzen.
[9 empty] | Angussgewicht gesamt | [g] | 0 |  |  | 0
Kommentar / Notiz
*2 | Bitte die maximale Schneckendrehzahl / Umfangsgeschwindigkeit überprüfen Das Blatt rechnet mit einem Näherungswert von 0,6 m/s, es gibt allerdings Aggregate mit höheren Maximalwerten.

## 2.3 K3-Analysis (hidden)
|  | Sprachauswahl (Select Language) |  |  | Hier wird nur die rechten Blatthälfte: "Auswertungsbereich"umgestellt. Die Übernahme aus dem Parameterdatenblatt erfolgt in der hier voreingestellten Sprache. | [10 empty] | < Druckbereich
BROSE INTERN . Prozess Analyse |  |  |  |  | KOMPONENTE: |  |  | K3 | Bitte Formeln nicht verändern! |  |  |  | index |  | i105 2K
Übernahme Parameterdatenblatt |  |  |  | PDS | s | Eingabe | s |  | Auswertungsbereich |  | s | PDS |  | s | Eingabe
Im rechten Bereich der Auswertung sind links (graue Felder) die Eingaben aus dem PDS selbst abgebildet, rechts (gelbe Felder) können eigene Werte zur Überprüfung von Optimierungsansätzen eingesetzt werden.
[9 empty] | Dosierhub eingestellt | [mm] | -- |  |  | -- |  | Toleranzgrenzen der Auswertung
[16 empty] | (tolerances of the examination) | Übergabemaske - bitte keine Änderungen vornehmen! | [7 empty] | K1
[9 empty] | Dosierhub maximal | [mm] | -- |  |  | --
[9 empty] | Verhältnis Dosierhub / Schneckendurchmesser | [7 empty] | Maximale Schließkraft |  |  |  | 0 | [kN]
Maximale Schließkraft |  |  | [kN] | 0 | [5 empty] | [xD] | -- |  |  | -- |  | green: ≥ 1 to ≤ 3 / yellow / red: < 0,8 or ≥ 3,3 | Eingestellte Schließkraft |  |  |  | 0 | [kN] |  |  |  | Ü | 0
Eingestellte Schließkraft |  |  | [kN] | 0 | [12 empty] | Projizierte Bauteilfläche |  |  |  | 0 | [cm²] |  |  |  | Ü | 0
Projizierte Bauteilfläche |  |  | [cm²] | 0 |  |  |  |  | Zylinderauslastung | [%] | -- |  |  | -- |  | green: ≥ 25 to ≤ 75 / yellow / red: < 20 or > 75 | Schneckendurchmesser |  |  |  | 0 | [mm] |  |  |  | Ü | 0
Schneckendurchmesser |  |  | [mm] | 0 |  |  |  |  | Gewichtsverhältnis nachdruckfrei zu ausgedrückt min | [7 empty] | Schneckenlänge / Schneckendurchmesser Verhältnis |  |  |  | 0 | [/1] |  |  |  | Ü | 0
L. zu D. Verhältnis Schnecke |  |  | [/1] | 0 | [5 empty] | [%] | -- |  |  | -- |  | green: ≤ 95 to ≥ 99 / yellow / red: < 90 or > 99 | max. Plastifizierstrom der Maschine (Basis von PS) |  |  |  | 0 | [g/s] |  |  |  | Ü | 0
max. Plastifizierstrom Maschine |  |  | [g/s] | 0 |  |  |  |  | Gewichtsverhältnis nachdruckfrei zu ausgedrückt max | [7 empty] | Maximal mögliches Dosiervolumen |  |  |  | 0 | [cm³] |  |  | Auswahlliste | Ü | 0
Maximal mögliches Dosiervolumen |  |  | [cm³] | 0 | [5 empty] | [%] | -- |  |  | -- |  | green: ≤ 95 to ≥ 99 / yellow / red: < 90 or > 99 | [8 empty] | druckabhängig | Ü | 0
Schußvolumen (berechnet) |  |  | [cm³] | -- |  | -- | [18 empty] | wegabhängig
Dosierzeit (berechnet) |  |  | [s] | -- |  | -- |  |  | Massepolster [Volumen] | [cm³] | 0 |  |  | -- |  |  | Zykluszeit |  |  |  | 0 | [s] |  |  | volumenabhängig
Zykluszeit |  |  | [s] | 0 |  |  |  |  | wegabhängig | [15 empty] | fehlende Auswahl | Ü | 0
Verweilzeit (Näherungswert) |  |  | [min] | -- |  | -- |  |  | Massepolster [Weg] | [mm] | 0 |  |  | -- |  | green: ≤ 3 to ≤ 6 / yellow / red: > 10 | Einspritzzeit (siehe "Prozessüberwachung") |  |  | 0 |  | 0
Hinweis: Verweilzeitberechung hier unter Berücksichtigung des L/D Verhältnisses | [8 empty] | wegabhängig | [7 empty] | Spezifischer Nachdruck (Profil)
Einspritzzeit (siehe "Prozessüberwachung") |  | [s] | [+/-] | 0 | 0 |  |  |  | Nachdruckvolumen | [cm³] | 0 |  |  | -- |  | red: ≤ 0 | Zeit | 0 | 0 | 0 | 0 | 0 | ∑ 0 | TRUE |  | Ü | 0 | 0
Nachdruckzeit (gesamt) |  |  | [s] | 0 |  |  |  |  | wegabhängig | [7 empty] | Druck | 0 | 0 | 0 | 0 | 0 |  |  |  | Ü | 0
Nachdruck (max) |  |  | [bar] | 0 |  |  |  |  | Verhältnis Nachdruckvolumen zu Schußvolumen | [7 empty] | Nachdruckzeit |  |  |  | 0 | [s] |  | 3 |  |  | 0
Siegelzeit |  |  | [s] | 0 | [5 empty] | [%] | -- |  |  | -- |  |  | Siegelzeit |  |  |  | 0 | [s] |  |  |  |  | 0
Restkühlzeit |  |  | [s] | 0 |  |  |  |  | Differenz der angegebenen Zeiten zum Gesamtzyklus | [7 empty] | Restkühlzeit |  |  |  | 0 | [s] |  |  |  | Ü | 0
Umschaltpunkt |  |  | [mm] | 0 | [5 empty] | [s] | 0 |  |  | 0 | [9 empty] | 5 |  |  | 0
wegabhängig | [8 empty] | Differenz zwischen Restkühlzeit und Dosierzeit | [7 empty] | Umschaltung abhängig von |  |  | wegabhängig | 0 | [mm]
Massepolster (siehe "Prozessüberwachung") |  | [mm] | [+/-] | 0 | 0 |  |  |  |  | [s] | -- |  |  | -- |  | green: ≤ 2 / yellow / red: ≤ 0 | Massepolster abhängig von |  | wegabhängig | 0 | [mm] | 0 |  |  |  | Ü | 0 | 0
Staudruck (spezifisch) |  |  | [bar] | 0 |  |  |  |  | Differenz zwischen Nachdruck- und Siegelzeit | [7 empty] | Staudruck (spezifisch) |  |  |  | 0 | [bar]
Schneckendrehzahl |  |  | [U/min] | 0 | [5 empty] | [s] | 0 |  |  | 0 |  | green: > 0 to ≤ 3 / yellow / red: > 3 | Schneckendrehzahl |  |  | 0 | 0 | [min-1] |  |  |  | Ü | 0
Dosiergeschwindigkeit |  |  | [m/s] | 0 |  | 0 |  |  | Verhältnis Einspritzzeit zur angegebenen Toleranz [+/-] | [17 empty] | 0
Dichte (Feststoff) |  |  | [g/cm³] | select | [5 empty] | [%] | -- |  |  | -- |  | green: < 3 / yellow / red: > 5 | Dichte (Feststoff) |  |  |  | select | [g/cm³]
Schmelzedichte (Auswahl) |  |  | [g/cm³] | select |  |  |  |  | Verhältnis Massepolster zur angegebenen Toleranz [+/-] | [7 empty] | Dichte (Schmelze) über Auswahl "Rohstofftyp" |  |  |  | select | [g/cm³] |  |  |  | Ü | select
Schussgewicht FS / EMPB [inkl. Anguss] |  |  | [g] | 0 | [5 empty] | [%] | -- |  |  | -- |  | green: < 5 / yellow / red: > 10 | Schussgewicht FS / EMPB [inkl. Anguss] |  |  |  | 0 | [g] |  |  |  | Ü | 0
Teilegewicht ohne Nachdruck |  | min | [g] | -- |  | -- | [10 empty] | Teilegewicht ohne Nachdruck je Kavität (gewogen) |  |  | min | -- | [g] | Berechnung für 2K / 3K Variante nicht umgesetzt |  |  | Ü | --
Teilegewicht ohne Nachdruck |  | max | [g] | -- |  | -- |  |  | Einspritzgeschwindigkeit | [mm/s] | -- |  |  | -- |  |  | Teilegewicht ohne Nachdruck je Kavität (gewogen) |  |  | max | -- | [g] | Berechnung für 2K / 3K Variante nicht umgesetzt |  |  | Ü | --
Teilegewicht mit Nachdruck |  | min | [g] | 0 |  |  |  |  | mit Verarbeitungsempfehlung des Herstellers zu vergleichen | [7 empty] | Teilegewicht je Kavität (gewogen) |  |  | min | 0 | [g] |  |  |  | Ü | 0
Teilegewicht mit Nachdruck |  | max | [g] | 0 |  |  |  |  | Schließkraftberechnung entsprechend Eingabe |  | inklusive Komponente 1 & 2 | [5 empty] | Teilegewicht je Kavität (gewogen) |  |  | max | 0 | [g] |  |  |  | Ü | 0
Eingestellter spezifischer Spritzdruck |  |  | [bar] | 0 | [5 empty] | [kN] | 0 |  |  | 0 |  | green: ≤ adjusted / eingestellt / yellow / red: > max value | Eingestellter spezifischer Spritzdruck |  |  |  | 0 | [bar] |  |  |  | Ü | 0
Abgelesener spezifischer Spritzdruck |  |  | [bar] | 0 |  |  |  |  | Auf Basis von projizierter Fläche und Nachdruck | [7 empty] | Abgelesener spezifischer Spritzdruck |  |  |  | 0 | [bar]
Maximal möglicher spezifischer Spritzdruck |  |  | [bar] | 0 |  |  |  |  | Verhältnis berechneter zu eingestellter Schließkraft |  | inklusive Komponente 1 & 2 | [5 empty] | Maximal möglicher spezifischer Spritzdruck |  |  |  | 0 | [bar]
[10 empty] | [%] | -- |  |  | -- |  | green: ≤ 100 (adjusted/eingestellt) / yellow / red: > 100 (max) | Zeitpauschale für Werkzeugbewegungen |  |  |  |  | [s] | Eingabe optional
Benötigte Schließkraft je Kavität |  |  | [kN] | 0 |  | 0 |  |  | Eingabe links beachten
Gesamtzahl der Kavitäten |  |  |  | 0 |  |  |  |  | Verhältnis berechneter zu maximaler Schließkraft |  | inklusive Komponente 1 & 2 | [5 empty] | Gesamtzahl der Kavitäten |  |  |  | 0 | [5 empty] | 0
Eingabe: Zuschlag auf Zuhaltung |  |  | [%] | 10 | [5 empty] | [%] | -- |  |  | -- |  | green: ≤ 100 (max) / yellow / red: > 100 (max) | [10 empty] | 10
Eingabe links beachten
[9 empty] | Angussgewicht je Bauteil | [g] | -- |  |  | --
Auf der rechten Seite des Blattes werden werden verschiedene Berechnungen zur Überprüfung der Angaben aus dem PDS bzw. der Werte aus der eigenen Eingabe durchgeführt. Bei einigen ist eine Ampel beigefügt, die eine einfache Bewertung der Ergebnisse ermöglicht und so auf mögliche Risiken oder Optimierungsansätze hinweist. Diese kann aber eine eingehende Bewertung durch den Technologen nicht ersetzen.
[9 empty] | Angussgewicht gesamt | [g] | 0 |  |  | 0
Kommentar / Notiz
*2 | Bitte die maximale Schneckendrehzahl / Umfangsgeschwindigkeit überprüfen Das Blatt rechnet mit einem Näherungswert von 0,6 m/s, es gibt allerdings Aggregate mit höheren Maximalwerten.

## 3 Selection fields (hidden)
► |  | ► |  | ► |  | ► |  | ► |  | ► |  | ► |  | ► |  | ► |  | ► |  | ► |  |  |  | ► |  | ► |  | ► |  | ► |  | ►
1 | Sprache | [22 empty] | Stahlauswahl
43.1 Materialauswahl
[18 empty] | 95.1 Bauteilentnahme | [9 empty] | 109 110 111 Prozessüberwachung
[16 empty] | 0 | [9 empty] | Batch-Typ
1
[5 empty] | 1 |  |  |  |  | 136 Angaben zum Kaltkanal
[5 empty] | 1 |  |  | 129 Düsenart | [16 empty] | 1
[6 empty] | 13 WZ-Auslegung | [18 empty] | 1
|  |  |  | 126 Abindung |  |  |  |  | 1 |  | 1 |  |  |  | 1 |  | 1 |  |  |  | 1 | Auswahl 1 |  |  | 1 |  | 0 |  | 1
|  | 12 Technik | [6 empty] | 1 |  | 1 |  |  |  | 1 |  | 1 |  |  |  | 1 | Auswahl 2 |  |  | 1 |  | 0 |  | 1 |  |  |  | 1
39 1.2.3 Regelung nach | [8 empty] | 1 |  | 1 |  |  |  | 1 |  | 1 |  |  |  | 1 | Auswahl 3 |  |  |  |  | 0 |  | 1 |  |  |  | 1
| 39 1.2.3 Regelung nach |  | 12 Technik |  | 126 Abindung |  | 13 WZ-Auslegung |  | 129 Düsenart |  | 136 Angaben zum Kaltkanal |  | 73.1 Simulationssoftware |  | 73.2 Angussart |  | 74.2 Batch |  | 95.1 Bauteilentnahme | ! | 43.1 Materialauswahl | Schmelze [g/cm³] | Feststoff [g/cm³] |  | Stahlauswahl |  | 74.2 Batch |  | 109 110 111 Prozessüberwachung |  | 11.1 Maschinenhersteller |  | 78.1 78.2 Temperiermedium
| 5 |  | 1 |  | siehe oben |  | 1 |  | siehe oben |  | siehe oben |  | siehe oben |  | siehe oben |  |  |  | 1 |  | 3 |  |  |  | siehe oben |  | siehe oben |  | siehe oben |  | 1 |  | siehe oben
| Auswahl |  | Auswahl |  | Auswahl | 1 | Auswahl | 0 | Auswahl |  | Auswahl |  | Auswahl |  | Auswahl |  | Auswahl |  | Auswahl | 1 | Auswahl | select | select |  | Auswahl |  | Auswahl |  | Auswahl |  | Auswahl |  | Auswahl
[6 empty] | 2 |  | 0 | [11 empty] | 2 | Sondermaterial / Eingabe Dichte | < input | < input
| Druck |  | Transfer |  | direkt über kalte Stange | 3 | 1+1 | 1 | offene Düse |  | ohne Kaltkanal |  | Moldflow AMSI |  | Heißkanal Direktanbindung |  | Dosiergerät |  | automatisiert [per Roboter / Greifer] | 3 | PA 10 T/XT | 1.02 | 1.22 |  | 1.1730 ~ SAE 1045 |  | Einfärbung mittels Masterbatch |  | Dosierzeit (Ist-Wert) |  | Arburg |  | Wasser
| Volumen |  | Kernrückzugsverfahren |  | direkt über beheizte Düse | 4 | 1+1+1 | 1 | offene Düse mit Torpedo |  | Reihenverteilung, 1 Ebene |  | Moldflow AMSA |  | Tunnelanguss |  | Hand |  | per Hand | 4 | PA 12 | 0.86 | 1.01 |  | 1.2311 ~ P20 |  | Chemisches Treibmittel |  | Einspritzzeit |  | Babyplast |  | Öl
| Weg |  | Rotierende Indexplatte |  | Stange auf Kaltkanal | 5 | 2+2 | 2 | Nadelverschluss hydraulisch |  | Reihenverteilung, 2 Ebenen |  | Moldex 3D |  | Tunnelanguss mit Stauboden |  |  |  | frei fallend | 5 | PA 6 | 0.97 | 1.13 |  | 1.2312 ~ P20+S |  | Entformungsmittel |  | Einspritzdruck (Ist-Wert) |  | Battenfeld |  | Luft
|  |  | Drehteller |  | beheizte Düse auf Kaltkanal | 6 | 2+2+2 | 2 | Nadelverschluss pneumatisch |  | Reihenverteilung, 3 Ebenen |  | Sigmasoft |  | Gebogener Tunnelanguss |  |  |  |  | 6 | PA 6 GF15 | 1.05 | 1.25 |  | 1.2738 ~ P20+N |  | Gleitmittel |  | Umschaltdruck |  | BOY |  | CO2
[5 empty] | Heißkanal natürlich balanciert | 7 | 4+4 | 4 | Nadelverschluss elektrisch |  | Sternverteiler |  | andere |  | Stangenanguss |  |  |  |  | 7 | PA 6 GF25 | 1.146 | 1.28 |  | 1.2343 ~ H11 |  | Kombi-Masterbatch |  | Umschaltpunkt |  | CINCINNATI [MILACRON] |  | Variothermes System
[5 empty] | Heißkanal technisch balanciert (Durchmesser) | 8 | 4+4+4 | 4 | Nadelverschluss mechanisch |  | Reihen- / Stern-Kombination |  | bei Brose durchgeführt |  | Band- oder Filmanguss |  |  |  |  | 8 | PA 6 GF30 | 1.2 | 1.38 |  | 1.2344 ~ H13 |  |  |  | Massepolster |  | COMI |  | Heizelemente
[5 empty] | Heißkanal / Kaltkanalkombination | 9 | 8+8 | 8 | Mehrfachdüse | [5 empty] | Direktanbindung - Dreiplatten-WZ |  |  |  |  | 9 | PA 6 GF35 | 1.29 | 1.41 |  | 1.2767 ~ 6F7 |  |  |  | Zykluszeit |  | DEKUMA
[6 empty] | 10 | [1+1] + [1+1] | 2 | [6 empty] | Vorkammerpunktanguss |  |  |  |  | 10 | PA 6 GF40 | 1.28 | 1.48 |  | 1.2085 ~ 422+S |  |  |  | Fließzahl (Einspritzarbeit) |  | ENGEL
[6 empty] | 11 | [1+1] + [1+1] + [1+1] | 2 | [6 empty] | Schirmanguss |  |  |  |  | 11 | PA 6 GF50 | 1.4 | 1.55 | [7 empty] | FANUC
[6 empty] | 12 | [2+2] + [2+2] | 4 | [6 empty] | Ringanguss |  |  |  |  | 12 | PA66+PA6I/6T GF40 | 1.29 | 1.48 |  | Sondermaterial | [5 empty] | HAITIAN
[6 empty] | 13 | [2+2] + [2+2] + [2+2] | 4 | [6 empty] | andere |  |  |  |  | 13 | PA66+PA6I/6T GF60 | 1.5 | 1.7 | [7 empty] | HUARONG GROUP
[6 empty] | 14 | [4+4] + [4+4] | 8 | [11 empty] | 14 | PA 6T/6I GF50 | 1.53 | 1.65 | [7 empty] | HUSKY
[6 empty] | 15 |  | 0 | [11 empty] | 15 | PA 6T/6I GF60 | 1.66 | 1.78 | [7 empty] | KraussMaffei
[20 empty] | 16 | PA 66 | 0.95 | 1.16 | [7 empty] | LANSON
[20 empty] | 17 | PA 66 GF15 | 1.1 | 1.26 | [7 empty] | MILACRON
[7 empty] | 4 | [12 empty] | 18 | PA 66 GF25 | 1.19 | 1.33 | [7 empty] | NEGRI BOSSI
[7 empty] | 6 | [12 empty] | 19 | PA 66 GF30 | 1.16 | 1.38 | [7 empty] | Powerjet
[7 empty] | 8 | [12 empty] | 20 | PA 66 GF35 | 1.29 | 1.41 | [7 empty] | rep
[7 empty] | 11 | [12 empty] | 21 | PA 66 GF50 | 1.3412 | 1.5057 | [7 empty] | SANTSAI
[7 empty] | 13 | [12 empty] | 22 | PBT | 1.1 | 1.31 | [7 empty] | ShibauraMachine
[20 empty] | 23 | PBT GF20 | 1.24 | 1.49 | [7 empty] | SONLY
[20 empty] | 24 | PBT GF30 | 1.32 | 1.53 | [7 empty] | Sumitomo / DEMAG
[20 empty] | 25 | PBT GF50 | 1.54 | 1.74 | [7 empty] | WINTEC
[20 empty] | 26 | PEEK | 1.24 | 1.3 | [7 empty] | Wittmann
[20 empty] | 27 | POM [tribology opt.] | 1.14 | 1.38 | [7 empty] | YIZUMI
[20 empty] | 28 | POM | 1.15 | 1.42
[20 empty] | 29 | POM GF 10 | 1.24 | 1.48
[20 empty] | 30 | POM GF 20 | 1.31 | 1.57
[20 empty] | 31 | POM GF 30 | 1.35 | 1.6
[20 empty] | 32 | PP TV10 | 0.78 | 0.97
[20 empty] | 33 | PP TV20 | 0.78 | 1.04
[20 empty] | 34 | PP TV30 | 0.96 | 1.14
[20 empty] | 35 | PP GF20 | 0.88 | 1.05
[20 empty] | 36 | PP GF30 [CoPo] | 0.93 | 1.13
[20 empty] | 37 | PP GF30 | 0.91 | 1.14
[20 empty] | 38 | PP LGF30 [homopolymer] | 0.91 | 1.12
[20 empty] | 39 | PP LGF40 | 0.99 | 1.22
[20 empty] | 40 | PP LGF60 | 1.25 | 1.43
[20 empty] | 41 | PS | 0.95 | 1.06
[20 empty] | 42 | PPS GF40 | 1.35 | 1.65
[20 empty] | 43 | PPS GF MD 65 | 1.86 | 2.03
[20 empty] | 44 | TPC | 1.06 | 1.22
[20 empty] | 45 | TPE A | 0.83 | 1
[20 empty] | 46 | TPE E | 0.98 | 1.27
[20 empty] | 47 | TPE O | 0.84 | 0.96
[20 empty] | 48 | TPE V | 0.72 | 0.92
[20 empty] | 49 | TPE U | 1.034 | 1.18
50
[20 empty] | 51 | Sondermaterial | -- | --
52
53
33
back
- done by Brose
- Simulation software

## 4 Language (hidden)
►
| 1 | Festlegung der Sprache | Sprachauswahl
|  | Index: | Deutsch
|  | i105 2K | English
|  | Erläuterungen zum Versionswechsel - siehe Startseite | 中文
Slovenská
| 1 | Auswahl für Analyse-Seite
Indizierung
Änderungsstand
12…307 | 0 | Deutsch | English | Chinesisch | Slovensky |  | Indizierung
| 1 | 1 | 2 | 3 | 4 | 5 | 6
| 2 | Sprachauswahl (Select Language) | Select Language | 语言选择 (Select Language) | Výber jazyka (Select Language) |  | Z A2
| 3 | Deutsch | English | 英文 | Slovensky |  | Z A3
| 4 | Parameterblatt - Spritzgießen | Parameter Sheet - Injection Molding | 参数表-注塑成型 | Parametre procesu vstrekovania |  | Z A4
| 5 | Navigation | Navigation | 导航 | Navigácia |  | Z A5
| 6 | Auswertungsblatt | Analysis sheet | 分析表格 | Záznam z analýzy |  | Z A6
| 7 | Info: Für Bauteile mit zwei oder mehr Komponenten bitte das dafür vorgesehene Parameterdatenblatt für 2K / 3K Teile verwenden. | Info: For components with two or more components please use the parameter data sheet for 2K / 3K components. | 信息：针对有两种或者多种塑胶材料的产品，请使用参数表2色 / 3色 | Info: v prípade viackomponentného výrobku, vyplňte samostatný formulár pre každý použitý materiál |  | Z A7
i109 | 8 | Die mit einem * gekennzeichneten Felder sind für die FS (QVP) Pflichteingaben. Über oben stehende Auswahl sind die entsprechenden Felder hervorzuheben. | The fields marked by one * represent mandatory entries for the FS (APQP). You can highlight the relevant fields by using this selection field. | 用 * 标记的部分必须在FS阶段填写 (APQP)， 你可以强调相关项通过使用这个选择区域 | Oblasti vyznačené * sú povinné údaje pre FS (APQP). Príslušné oblasti môžete zvýrazniť vo výberovom poli. |  | Z A8
| 9 | ja | yes | 是 | Áno |  | Z A9
| 10 | nein | no | 否 | Nie |  | Z A10
i107 | 11 | siehe Bemerkungen | see comments | 见注释 | viď. komentár |  | Z A11
i113 i102_2K | 12 | Lieferant I Produktionsstandort I Prod. Datum | Supplier I Production Location I Production Date | 供应商 ¦ 生产地 ¦ 生产日期 | Dodávateľ, Výrobná oblať, Výrobná dátum |  | Z A12
i113 i102_2K | 13 | Bauteil I Teilenummer I Zeichnungsnummer | Part Name I Part Number I Drawing Number | 零件名称 ¦ 零件号 ¦ 图纸号 | Názov dielu, Čislo dielu, Čislo výkresu |  | Z A13
i114 i103_2K | 14 | primär | primary | 初级的 | Hlavný |  | Z A14
i114 i103_2K | 15 | sekundär | secondary | 中级的 | Sekundárny |  | Z A15
i113 i102_2K | 16 | Angaben zur Maschine und den Fertigungsparametern | Details of the machine and production parameters | 设备和生产参数的详情 | Stroj a výrobné parametre stroja |  | Z A16
| 17 | Hersteller I Typ der Spritzgießmaschine | Brand I type of the injection machine | 注塑机品牌 I 类型 | Typ vstrekolisu |  | Z A17
| 18 | Baujahr der Maschine / der Spritzeinheit | Year of manufacture - machine / injection unit | 注塑机 / 注塑单元的制造年份 | Rok výroby stroja / vstrekovacej jednotky |  | Z A18
i108 | 19 | Angaben zur FS [QVP] | Input for FS [APQP] | FS（APQP）输入 | Vstupy pre FS - fill study (APQP) |  | Z A19
i108 | 20 | Prozess Bewertung | Process Analyses | 工艺分析 | Analýza procesu |  | Z A20
| 21 | Auswahl Anwendungsfall | Select use case | 选择使用案例 | Výber |  | Z A21
| 22 | Maximale Schließkraft | Maximum clamping force | 最大锁模力 | Maximálna zatváracia sila |  | Z A22
| 23 | Eingestellte Schließkraft | Clamping force (preset) | 锁模力大小（预设） | Zatváracia sila |  | Z A23
i107 | 24 | Projizierte Bauteilfläche | Projected area of the part | 产品的投影面积 | Projekčná plocha dielca |  | Z A24
| 25 | Schneckendurchmesser | Screw diameter | 螺杆直径 | Priemer skrutky (šneku) |  | Z A25
i107 | 26 | Schneckenlänge / Schneckendurchmesser Verhältnis | Screw length / screw diameter ratio | 螺杆长径比 | Dĺżka skrutky (šneku) |  | Z A26
| 27 | /1 | /1 | /1 | /1 |  | Z A27
| 28 | max. Plastifizierstrom der Maschine (Basis von PS) | max. machine plastification rate (based on PS) | 注塑机最大的塑化能力（基于PS） | Maximálny plastifikaċný výkon (na základe PS) |  | Z A28
| 29 | Maximal mögliches Dosiervolumen | Potential metered volume (max.) | 潜在计量体积（最大的） | Maximálny možný objem dávky |  | Z A29
| 30 | Schußvolumen (berechnet) | Shot volume (calculated) | 注射体积 （计算所得） | Veľkosť dávky (kalkulovaná) |  | Z A30
| 31 | Durchmesser Maschinendüse | Machine nozzle diameter | 注塑机喷嘴直径 | Priemer otvoru vstrekovacej trysky stroja |  | Z A31
i107 | 32 | Dosierzeit (berechnet) | Plasticizing time (calculated) | 塑化时间（计算所得） | Čas dávkovania |  | Z A32
i107 | 33 | Zykluszeit | Cycle time | 注塑周期 | Výrobný cyklus |  | Z A33
i107 | 34 | Verweilzeit (Näherungswert) | Residence time (approx. value) | 螺筒内滞留时间 （大约值） | Doba zotrvania vo valci (približná hodnota) |  | Z A34
i113 i102_2K | 35 | Einspritzzeit (siehe "Prozessüberwachung") | Injection time (look at "process monitoring") | 注射时间 (查看工艺监控） | Vstrekovací čas (hodnota / tolerancia) |  | Z A35
i107 | 36 | Spezifischer Nachdruck (Profil) | Specific pack/hold pressure profile (melt) | 具体的保压压力（熔化） | Profil dotlakovej fázy |  | Z A36
| 37 | Zeit | time | 时间 | Čas |  | Z A37
| 38 | Druck | pressure | 压力 | Tlak |  | Z A38
i107 | 39 | Nachdruckzeit | Hold / pack pressure time | 保压时间 | Čas dotlaku |  | Z A39
| 40 | Nachdruckzeitoptimierung durchgeführt? | Carried out improvement - hold.pressure time? | 保压是否优化 | Vykonané zlepšenie - čas dotlaku? |  | Z A40
i107 | 41 | Siegelzeit | Gate open time (freeze) | 浇口开放时间（凝固） | Čas zamrznutia vtoku |  | Z A41
| 42 | Restkühlzeit | Residual cooling time | 剩余的冷却时间 | Zostávajúci čas chladenia |  | Z A42
| 43 | Umschaltung abhängig von | Change-over dependent on | 保压切换取决于 | Závislosť prepnutia na dotlak od |  | Z A43
| 44 | Druck | pressure | 压力 | Tlak |  | Z A44
| 45 | Weg | way | 位置 | Dráha |  | Z A45
| 46 | Volumen | volume | 胶量 | Objem |  | Z A46
| 47 | Umschaltpunkt | Change-over point | 保压切换点 | Prepínaci bod na dotlak |  | Z A47
| 48 | Massepolster abhängig von | Melt cushion dependent on | 残余量取决于 | Materiálový vankúš závislý na |  | Z A48
i113 i102_2K | 49 | Massepolster (siehe "Prozessüberwachung") | Melt cushion (look at "process monitoring") | 残余量（查看工艺监控） | Materiálový vankúš (viď. PD protokol) |  | Z A49
| 50 | Staudruck (spezifisch) | Back pressure (melt ) | 背压（熔化） | Protitlak |  | Z A50
| 51 | Schneckendrehzahl | Screw speed | 螺杆速度 | Obvodová rýchlosť skrutky (šnek) |  | Z A51
| 52 | U/min | rpm | 每分钟旋转次数 | rpm |  | Z A52
i107 | 53 | Dosiergeschwindigkeit | Metering speed | 计量速度 | Rýchlosť dávkovania |  | Z A53
i108 | 54 | Zylindertemperatur (Profil / Toleranz) | Barrel temperature (profile / tolerance) | 设定的料温（各区 / 偏差） | Teplota plastifikačného valca (profil / tolerancia) |  | Z A54
| 55 | Gemessene Massetemperatur nach Extruder | Measured melt temperature after extruder | 实测的熔融料温通过炮筒 | Nameraná teplota taveniny po odstreknutí z valca |  | Z A55
| 56 | gemessene Massetemperatur nach Heißkanal | Measured melt temperature after hot runner | 实测的熔融料温通过热流道 | Nameraná teplota taveniny po odstreknutí z HK |  | Z A56
i108 | 57 | Heißkanaltemperaturen | Temperatures into the hot runner system | 热流道系统温度 | Teplota horúcich kanálov |  | Z A57
i108 | 58 | Werkzeugtemperatur (Wert / Toleranz) | Mold temperature (value / tolerance) [°C] | 模具温度（数值 / 偏差）【摄氏度】 | Teplota formy (hodnota / tolerancia) [°C] |  | Z A58
i107 | 59 | Düsenseite | Stationary side | 注塑端 | Pevná strana |  | Z A59
i107 | 60 | Auswerferseite | Moving side | 顶出端 | Pohyb.str. |  | Z A60
| 61 | Gemessene Werkzeugtemperatur | Measured mold temperature [°C] | 实测的模具温度【摄氏度】 | Nameraná telpota formy [°C] |  | Z A61
| 62 | Wurde die notwendige Kühlleistung berechnet? | Has the necessary cooling performance been calculated | 是否计算过的冷却效果? | Bol kalkulovaný chladiaci výkon? |  | Z A62
| 63 | Sind die Ergebnisse im Werkzeug berücksichtigt? | Results considered in tool design? | 计算结果是否考虑在模具设计中? | Boli zohľadnené výsledky pri diizajnovaní formy? |  | Z A63
| 64 | Temperaturfühler im Werkzeug? | Heat sensor in mold? | 模具是否有温度传感器? | Nachádza sa vo forme snímač teloty formy? |  | Z A64
| 65 | Werden diese zur Regelung genutzt? | Sensor used to control the process? | 温度传感器是否用来控制工艺？ | Nachádza sa vo forme snímač controly procesu? |  | Z A65
| 66 | Anzahl der Temperierkreise im Werkzeug | Number of cooling / heating circuits (mold) | 模具冷却水道的数量（模具） | Počet chladiacich okruhov vo forme |  | Z A66
| 67 | Anzahl der Temperiergeräte | Number of heat exchange systems | 模温机的数量 | Počet temperačiek |  | Z A67
i107 | 68 | Eingestellter spezifischer Spritzdruck | Set injection pressure (melt) | 设定的注射压力（熔化） | Nastavený vstrekovací tlak |  | Z A68
i107 | 69 | Abgelesener spezifischer Spritzdruck | Actual injection pressure (melt) | 实际的注射压力（熔化） | Skutočný vstrekovací tlak |  | Z A69
i107 | 70 | Maximal möglicher spezifischer Spritzdruck | Maximum specific injection pressure (melt) | 最大的注射压力（熔化） | Maximálny špecifický vstrekovací tlak |  | Z A70
| 71 | Druckfühler im Werkzeug? | Pressure sensor in mold? | 模具是否有压力传感器 ? | Nachádza sa vo forme snímač tlaku? |  | Z A71
| 72 | Werden diese zur Regelung genutzt? | Sensor used to control the process? | 压力传感器是否用来控制工艺？ | Nachádza sa vo forme snímač controly procesu? |  | Z A72
| 73 | Wurde Füllstudie erstellt & dokumentiert? | Fill study has been carried out & documented | 进行过填充模拟分析吗？有报告吗？ | Bola vykonaná a zdokumetovaná analýza plnenia? |  | Z A73
i108 | 74 | Schussgewicht FS / EMPB [inkl. Anguss] | Shotweight FS / ISIR [incl. cold runner] | 每模料重（包括冷流道） | Váha odstreku FS / ISIR [vrátane studeného vtoku] |  | Z A74
i108 | 75 | Teilegewicht ohne Nachdruck je Kavität (gewogen) | Part weight per cavity - without holding pressure (weighted) | 无保压时每穴产品的重量（称重） | Váha všetkých dutín bez dotlaku |  | Z A75
i108 | 76 | Teilegewicht je Kavität (gewogen) | Part weight per cavity (weighted) | 每穴产品的重量（称重） | Váha všetkých dutín s dotlakom |  | Z A76
i108 | 77 | Bei mehr als 4 Kavitäten bitte nachfolgend jeweils das Gewicht aus der leichtesten und schwersten Kavität angeben. | If more than 4 cavities are realized, please enter the weight of the lightest / heaviest cavity in the fields below. | 如果超过4穴，请记录最重和最轻的产品重量 | Pokiaĭ sú vo forme viac ako štyri dutiny, zapíšte hmotnosť najľahšej a najťažšej dutiny do nižšie uvedeného poľa |  | Z A77
i113 i102_2K | 78 | Angaben zum Rohmaterial und zur Prozessüberwachung | Raw material and process monitoring data | 原材料和工艺监控数据 | Základný materiál a monitorovanie výrobných dát |  | Z A78
| 79 | Rohstofftyp | Material type | 原料类型 | Druh materiálu |  | Z A79
| 80 | Herstellerbezeichnung | Brand/Trade Name | 品牌 / 交易方名称 | Obchodný názov materiálu |  | Z A80
| 81 | Dichte (Feststoff) | Density (solid) | 密度（固体） | Objemová hmotnosť |  | Z A81
i108 | 82 | Dichte (Schmelze) über Auswahl "Rohstofftyp" | Density (melt) via Selection "Material type" | 密度（熔化）通过选择“材料类型” | Hustota materiálu |  | Z A82
i108 | 83 | Alternativmaterial entspr. Brose Zeichnung vorgesehen | Alternative material according Brose drawing? | 根据博泽图纸定义，是否有替代材料？ | Alternatívny materiál podľa výkresu Brose? |  | Z A83
| 84 | Herstellerbezeichnung | Brand/Trade Name | 品牌 / 交易方名称 | Obchodný názov materiálu |  | Z A84
| 85 | Findet eine Materialeingangsprüfung statt? | Is material checked by incoming inspection? | 原料是否经过进料检？ | Vykonáva sa vstupná kontrola pre daný materiál? |  | Z A85
i107 | 86 | Materialvortrocknung? | Drying of the material? | 是否有预干燥？ | Je potrebné sušiť daný materiál? |  | Z A86
| 87 | Typ des Trockenofens | Type of drying oven | 干燥箱类型 | Typ sušiacého zariadenia |  | Z A87
i107 | 88 | Trockentemperatur | Drying temperature | 烘干温度 | Teplota sušenia |  | Z A88
i107 | 89 | Trockenzeit | Drying time | 烘干时间 | Čas sušenia |  | Z A89
i113 i102_2K | 90 | Wird der Restfeuchtegehalt ermittelt? | Do you determined the residual moisture content? | 是否确认过材料烘干后残留水分？ | Bola určená zostatková vlhkosť v materiály? |  | Z A90
i117 / i105 2K | 91 | Additiv / Masterbatch im Einsatz? | Use of additives / materbatches? | 是否使用添加剂/色母？ | Použitie aditív / farbív? |  | Z A91
i113 i102_2K | 92 | Grenzwert für Restfeuchte bei Überprüfung | Limit value for residual moisture during inspection | 残留水分的限制值 | Max.hodnota pre zostatkovú vlhkosť počas kontroly |  | Z A92
| 93 | Batchanteil | % of batch | 每批次百分比 | % farby (Master) |  | Z A93
i107 | 94 | Materialbasis Batch | Base resin for batch | 每批次的基材 | Základný materiál pre farbičku |  | Z A94
i107 | 95 | Materialzuführung | Material feed system | 供料设备 | Systém pre nasávanie materiálu |  | Z A95
| 96 | Bitte kurz beschreiben. | Please describe shortly. | 请稍后详细描述 | Detailný opis |  | Z A96
| 97 | Wird Langglasfasermaterial eingesetzt? | Is long glass fibre material used? | 是否是长玻璃纤维材料？ | Pouižíva sa materiál s dlhými sklennými vláknami? |  | Z A97
| 98 | Bemusterung & Fertigung nach BN 590058? *¹ | Sampling & manufacturing according to BN 590058? *1 | 试生产和生产制程应符合博泽标准BN 590058 *1 | Vzorkovanie a výroba podĭa BN 590058 ? *1 |  | Z A98
| 99 | Regranulateinsatz ? | Is regrind material used? | 是否使用回料？ | Používa sa drvený materiál? |  | Z A99
i111 | 100 | Wieviel Prozent des Schussgewichtes werden zugemischt? | Percentage rate of shot weight? | 射料重量的百分比 | Aké je percentuálne zastúpenie drveného materiálu? (%) |  | Z A100
| 101 | Bemusterung & Fertigung nach BN 590019? *² | Sampling & manufacturing according to BN 590019? *2 | 加工过程是否按照博泽标准 590019 *2 | Vzorkovanie a výroba podĭa BN 590019 ? *2 |  | Z A101
| 102 | Sind Emissionsanforderungen bekannt? | Emission requirements are known? | 排放的要求是否了解？ | Su známe požiadavky pre emisie? |  | Z A102
| 103 | Bemusterung & Fertigung nach BN 590607 ? *³ | Sampling & manufacturing according to BN 590607 ? *3 | 试生产和生产制程应符合博泽标准BN 590607？* | Vzorkovanie a výroba podĭa BN 590607 ? *3 |  | Z A103
| 104 | Norm: Langfaserverstärkte Thermoplaste BN 590058-xxx | Norm: Long-fiber reinforced thermoplastics BN 590058-xxx | 标准：长玻璃纤维塑料标准 BN 590058-xxx | Norma: Materiály plnené dlhými sklennými vláknami BN 590058-xxx |  | Z A104
| 105 | Norm: Regenerateinsatz Kunststoffe BN 590019-xxx | Norm: Regenerated material use in plastic BN 590019-xxx | 标准：回料投放标准 BN 590019-xxx | Norma: Používanie drveného materiálu v plastoch BN 590019-xxx |  | Z A105
| 106 | Norm: Vermeidung von Emissionen BN 590607-xxx | Norm: Prevention of emissions BN 590607-xxx | 标准：禁止排放 BN 590607-xxx | Norma: Prevencia pre znečistenie BN 590607-xxx |  | Z A106
i107 | 107 | Grundsätzlich sind die Vorgaben aus der Kunststoff-Dachnorm BN 568923-xxx zu beachten! | The requirements of the umbrella-standard for plastic: BN 568923-xxx must be observed! | 塑料的基本标准：必须遵守 BN 568923-xxx | Boli skontrolované všetky požiadavky z normy BN 568923-xxx |  | Z A107
i113 i102_2K | 108 | Angaben zum Werkzeug | Mold details | 模具详情 | Forma |  | Z A108
| 109 | Auslegung, Simulation und Mengen | Simulation & Analysis | 模拟和分析 | Simulácia a analýzi |  | Z A109
| 110 | Werkzeugtyp | Mold type | 模具类型 | Typ formy |  | Z A110
| 111 | Werkzeugauslegung (Kavitätenzahl) | Mold design (number of cavities) | 模具结构（型腔数目） | Dizajn formy (počet dutín) |  | Z A111
| 112 | Werkzeugabmaße | Mold size | 模具尺寸 | Rozmer formy |  | Z A112
| 113 | Werkzeuggewicht | Mold weight | 模具重量 | Hmotnosť formy |  | Z A113
| 114 | Wurde eine Moldflow Analyse durchgeführt? | CAE Moldflow analysis has been caried out? | 进行过模流分析吗？ | Bola vykonaná simulácia vstrekovania? |  | Z A114
| 115 | Ergebnisse im Werkzeug berücksichtigt? | Mold design based of the results? | 分析结果是否在摸具设计中考虑了吗？ | Boli použité výsled. simulácie pri diizajnovaní formy? |  | Z A115
| 116 | Verwendete Simulationssoftware | Simulation software | 模拟软件 | Použitý software pre simuláciu |  | Z A116
| 117 | Info: Der Moldflowbericht ist zur FS vorzustellen! | Info: Please submit the moldflow report to the FS date. | 信息：FS时提交Moldflow的报告 | info: predložte moldflow report analýzu tečenia materiálu (FS - fill study) |  | Z A117
i107 | 118 | Anbindung | Gate | 浇口 | Vtok |  | Z A118
| 119 | Hersteller / System | Manufacturer / System | 制造商 / 系统 | Výrobca / Systém |  | Z A119
| 120 | Kanaldurchmesser im Verteiler | Melt canal diameter into the manifolder | 分流板直径 | Priemer kanálu rozvodného bloku |  | Z A120
i108 | 121 | Düse | Nozzle | 灌嘴 | Tryska |  | Z A121
i108 | 122 | Nadeldurchmesser I Anschnittdurchmesser [bei Kaltkanal] | Needle diameter I gating point diameter [cold runner] | 阀针直径 I 浇口直径（冷流道） | Priemer ihly HK I priemer vtoku [pri studených kanáloch] |  | Z A122
i108 | 123 | Düsentyp | Type of nozzles | 喷嘴类型 | Typ trysky |  | Z A123
| 124 | Angaben zum Kaltkanal | Type of cold runner | 冷流道类型 | Typ studeného vtoku |  | Z A124
| 125 | Angußstange | Sprue | 主流道 | Ústie vtoku |  | Z A125
| 126 | Verteilerquerschnitt | Channel cross sect. | 分流道截面 | Prierez kanála |  | Z A126
| 127 | Angussart | Gate type | 浇口类型 | Typ vtoku |  | Z A127
i108 | 128 | Position / Gestaltung entsprechend Brose Zeichnung | Gate position / design according Brose drawing? | 浇口位置/设计要参照图纸？ | Umiestnenie vtoku / na základe výkresu Brose? |  | Z A128
i108 / i114 | 129 | Angussanzahl je Bauteil / Düsenanzahl im Werkzeug | Number of gates per part / nozzels per mold | 每个零件的注口数量和模具的喷嘴数量 | Počet vtokových ústí / trysiek formy |  | Z A129
i109 | 130 | Seriennahe Bauteile [Prototypen] | Prototyp part manufacturing | 快速样件制造 | Výroba prototipu |  | Z A130
| 131 | Winkel | Angle | 角度 | Uhol |  | Z A131
| 132 | Länge | Length | 长度 | Dĺžka |  | Z A132
| 133 | Insert- / Outsert Teile | Insert- / Outsert parts | 内嵌 / 外包的金属件 | Vkladanie dielov - zástreky |  | Z A133
i107 | 134 | Einleger prozeßsicher vorgewärmt? | Inserts pre-heated (capable process)? | 嵌入件是否被预热? | Predhrievanie dutín formy (spōsobilý proces) |  | Z A134
i107 | 135 | Vorwärmtemperatur beim Einlegen in die Kavität | Pre-heating temperature by insertion in the cavity | 嵌件的预热温度 | Teplota predhrievania dutín formy |  | Z A135
| 136 | Einleger entgratet / partiell abgeprägt? | Inserts debured / local pressed? | 嵌入件是否去毛刺? | Dodatočná operácia, odstránenie ostrých hrán |  | Z A136
| 137 | Werden die Einlegeteile im Vorfeld entfettet? | Inserts degreased before using? | 嵌入件是否经过去脂处理？ | Boli tvarové vložky pred použitím odmastené? |  | Z A137
| 138 | Erfolgt eine Prüfung der Einlegeteile? | Inserts occured in pre-run? | 在试生产前嵌入件是否准备就绪？ | Boli použité tvarové vložky počas vzorkovania? |  | Z A138
| 139 | Konditionierung von Polyamiden | Conditioning of Polyamid | 尼龙的调湿 | Kondicionácia Polyamidov |  | Z A139
| 140 | Werden die Bauteile konditioniert? | Are the parts conditioned? | 产品是否处理过？ | Je potrebná kondicionácia dielov? |  | Z A140
i107 | 141 | Auf welche Weise | How are the parts conditioned? | 何种方式处理？ | Ako prebieha kondicionácia dielov? |  | Z A141
| 142 | Nähere Ausführung bitte im Kommentarfeld rechts. | For description use commend field at the right side. | 在右侧指定区域详细描述 | Pre detailny opis použi kolónku vpravo |  | Z A142
i107 | 143 | Wieviel Gewichtsprozent Feuchtigkeitsaufnahme? | Moisture absorption ratio (%) | 吸水率（百分比） | Percento kondicionácie (%) |  | Z A143
i107 | 144 | Wird dieser Wert überprüft? | Will this value be checked? | 数值是否被检验？ | Vykonáva sa kontrola? |  | Z A144
i107 | 145 | Wie erfolgt die Prüfung? | How is the check realized? | 如何检验？ | Ako sa vykonáva kontrola? |  | Z A145
| 146 | Bemusterung & Fertigung nach BN 590794? *¹ | Sampling & manufacturing according to BN 590794? *¹ | 试生产和生产制程应符合博泽标准BN 590794 | Vzorkovanie a výroba podĭa BN 590794 ? *1 |  | Z A146
| 147 | Norm: Konditionieren von Polyamiden BN 590794-xxx | Norm: Conditioning Polyamid BN 590794-xxx | 标准：Polyamid BN 590794-xxx 原料的生产条件 | Norma: Kondicionovania polyamidov BN 590794-xxx |  | Z A147
| 148 | Bemerkungen / Weitere nachfolgende Arbeitsgänge | Remarks / Other additional production steps | 备注 / 其它额外的生产步骤 | Poznámky / ďalšie výrobné operácie |  | Z A148
| 149 | Bitte hier nachfolgende Arbeitsgänge näher ausführen. | Please discribe futher production steps in detail. | 请详细说明具体的生产步骤 | Detailne opíšte ďalšie výrobné operácie |  | Z A149
| 150 | Handling / Qualität | Handling / Quality | 处理 / 质量 | Odoberanie / kvalita |  | Z A150
i107 | 151 | Bauteilentnahme | Part take out | 取出产品 | Odoberanie dielov |  | Z A151
i107 | 152 | Aussortierung von Anfahrteilen und NIO-Teilen | Sortig out of start-up parts and NOK parts | 区分开启动零件和不合格零件 | Vytriedenie nábehových a NOK dielov |  | Z A152
| 153 | Fließband | conveyor belt | 传送带 | Dopravníkový pás |  | Z A153
| 154 | Sonstige integrierte Qualitätssysteme | Other integrated quality systems | 其它集成的质量系统 | Ďalšie integrované systémi kvality |  | Z A154
i108 | 155 | Info: Wenn kein Zeichnungseintrag vorliegt, so sind sowohl die Lage als auch die Gestaltung im Rahmen der FS mit Brose abzustimmen und entsprechend zu dokumentieren! | Info: If there is no drawing specification, both the location and the design must be discussed with Brose and documented in the feasibility study! | 信息：如果图纸没有指明，位置和设计必须与博泽讨论，并记录在FS中！ | Pokiaĭ nie sú umiestnenie a dizajn vtoku špecifikované vo výkrese, je nutné konzultovať príslušné riešenie s firmou Brose. Následne musí byť zrealizovaná a zdokumentovaná štúdia uskutočniteĭnosti. |  | Z A155
i108 | 156 | Sondermaterial | special material | 特殊材料 | Špeciálny materiál |  | Z A156
i109 | 157 | Sondermaterial / Eingabe Dichte | Special material / Input density | 特殊材料 / 输入密度 | Special material / Input density |  | Z A157
i108 | 158 | [5 empty] | Z A158
i107 | 159 | Ist die Bauteilanalyse mittels CT erforderlich? | Is it required to analyse the parts via CT-scan ? | 要求做CT扫描分析吗？ | Je potrebné vykonať CT analýzu dielov ? |  | Z A159
| 160 | Liegt ein CT-Bericht vor? | CT-scan report available? | CT扫描报告可获得吗？ | Je dostupný záznam z CT analýzi? |  | Z A160
| 161 | Info: Der CT-Bericht ist zum EMPB vorzustellen! | Info: Please submit the CT-scan report to the ISIR date. | 信息：请提交CT扫描报告到ISIR数据中 | Info: prosímm, predložte CT záznam do termínu zaslania ISIR správy |  | Z A161
i111 | 162 | Bitte Angaben zum Bearbeiter ergänzen. Hinweis: Wird dieses Dokument über die Online-FS Anwendung im Extranet an Brose gesendet, ist keine Unterschrift erforderlich! | Please fill in information about the issuing person. Note: No signature required, if this document is sent to Brose via the Online-FS application in Extranet! | 请填写制表人信息 (备注：如果采用线上提交FS资料，那么签名就不需要了) | Uveďťe kontaktnú osobu (Note: No signature required, if this document is sent to Brose via the Online-FS application in Extranet!) |  | Z A162
| 163 | Funktion | Function | 部门 | Pozícia |  | Z A163
| 164 | Name | Name | 姓名 | Meno |  | Z A164
| 165 | Datum | Date | 日期 | Dátum |  | Z A165
| 166 | Unterschrift | Signed | 签名 | Podpísaný |  | Z A166
| 167 | Bereich für Auswertung durch Brose | Area for evaluation by Brose. | 博泽评估区 | Oblasť pre vyhodnotenie firmou Brose |  | Z A167
| 168 | Bewertung | Rating | 评价 | Hodnotenie |  | Z A168
| 169 | Kommentar | Comments | 注释 | Komentáre |  | Z A169
| 170 | Name (Bearbeiter Brose) | Name (Brose) | 名字 （博泽） | Meno (Brose) |  | Z A170
| 171 | Bitte füllen sie alle markierten Zellen im Formular aus und beachten Sie dabei untenstehende Kommentare! | Please complete all market cells into the form according the below-mentioned comments! | 请完成所有表格标记的空格根据如下的提示 | Vyplňte všetky označené bunky podľa nižšie uvedených komentárov |  | Z A171
i107 | 172 | Folgende Informationen sind für eine finale Bewertung nötig | Following information are required for our final review | 下列的信息需要最终确认 | Následujúce informácie sú potrebné ceklový prehľad |  | Z A172
i107 | 173 | Zeitpauschale für Werkzeugbewegungen | Time estimate for mold movements | 模具的开合时间评估 | Odhadovaný čas pohybov formy |  | blank A173
i108 | 174 | Chargen-Kennzeichnung | Batch identification | 批次标识 | Identifikácia šarže |  | blank A174
i108 | 175 | Hersteller / Typ | Brand / Type | 品牌 / 类型 | Značka / typ |  | blank A175
i108 | 176 | Leistungsangaben | Performance details | 绩效表现 | Prevádzková špecifikácia |  | blank A176
i108 | 177 | FS | FS | FS | Pev. |  | blank A177
i108 | 178 | BS | MS | MS | Pohyb. |  | blank A178
i108 | 179 | Angaben zur Stahl-Güte | Steel grade specification | 钢材等级规格 | Špecifikácia ocele pre formu |  | blank A179
i108 | 180 | Kavität feste WZ-Hälfte | Cavity fix side | 定模 | Pevná strana formy |  | blank A180
i108 | 181 | Kavität bewegliche WZ-Hälfte | Cavity movable side | 动模 | Pohyblivá strana formy |  | blank A181
i108 | 182 | Teileinsätze / Entformelemente | Inserts / Demolding elements | 镶件 / 抽芯 | Tvarové vložky /odformovacie časti |  | blank A182
i108 | 183 | Formaufbau | Mold frame | 模架 | Rám formy |  | blank A183
i108 | 184 | Auswahl ISO~AISI | Selection ISO~AISI | 选择 ISO~AISI | Výber ISO-AISI |  | blank A184
i108 | 185 | gehärtet | hardened | 硬化 | Tvrdosť |  | blank A185
i108 | 186 | beschichtet | coated | 涂层 | Povlak |  | blank A186
i108 | 187 | Sind Grenzporositäten definiert [Zeichnung]? | Porosity limits defined [drawing]? | 孔隙率定义（图纸）？ | Je definovaný stupeň pórovitosti (výkres) |  | blank A187
i108 | 188 | Geometrisch bedingte Porosität zu erwarten? | Porosity based on part design expected? | 孔隙率基于产品设计的预期？ | Požadovaná pórovitosť na základe konštrukcie dielca |  | blank A188
i108 | 189 | Betreffende Bereiche / resultierende Maßnahmen sind mit Brose abzustimmen. | Relevant areas / resulting actions must be coordinated with Brose. | 相关区域 / 产生的行动必须与博泽协调 | Súvisiace oblasti / výsledné opatrenia musia byť koordinované s firmou Brose |  | blank A189
i111 | 190 | L. zu D. Verhältnis Schnecke | screw: lengh / diameter ratio | 螺杆：长 / 经比 | Šnek: pomer_ dĺžka / priemer |  | blank A190
i111 | 191 | max. Plastifizierstrom Maschine | max. machine plastification rate | 设备最大塑化能力 | Max. plastifikačný výkon stroja |  | blank A191
i111 | 192 | Nachdruckzeit (gesamt) | pack / hold pressure time (sum-up) | 保压时间（总计） | Dotlak / celkový čas dotlaku |  | blank A192
i111 | 193 | Nachdruck (max) | pack / hold pressure (max) | 保压压力（最大） | Dotlak / celkový čas dotlaku |  | blank A193
i111 | 194 | Schmelzedichte (Auswahl) | melt denity (by selection) | 熔融密度（通过选择） | Hustota taveniny (podľa výberu) |  | blank A194
i111 | 195 | Schussgewicht inkl. Anguss | shot weight incl. cold runner | 注射重量包括冷流道 | Hmotnosť odstreku vrátane studeného vtoku |  | blank A195
i111 | 196 | Teilegewicht ohne Nachdruck | part weight without holding pressure | 产品重量没有施加保压 | Hmotnosž dielu bez dotlaku |  | blank A196
i111 | 197 | Teilegewicht mit Nachdruck | part weight with holding pressure | 产品重量增加保压了 | Hmotnosť dielu s dotlakom |  | blank A197
i111 | 198 | Maximal möglicher Spritzdruck | maximum injection pressure | 最大的注射压 | Max. vstrekovací tlak |  | blank A198
i111 | 199 | Zuschlag auf Zuhaltung | add on load… | 增加负载 | Prídanie uzatváracej sily (posuvné jadrá) |  | blank A199
i111 | 200 | BROSE INTERN . Prozess Analyse | BROSE INTERN . Process analysis | BROSE INTERNAL . 工艺分析 | BROSE INTERNAL_analýza procesu |  | Z A200
| 201 | Daten aus Parameterblatt | Data from parameter sheet | 来自参数表里的数据 | Dáta z parametrov procesu |  | Z A201
| 202 | Bitte Formeln nicht verändern! | Please don't modify! | 请不要更改 | Prosím, neupravujte |  | Z A202
i107 | 203 | Benötigte Schließkraft je Kavität | Required clamp force per cavity | 每穴产品所需的锁模力 | Požadovaná zatváracie sila na jednu dutinu |  | Z A203
| 204 | Eingabe: | Input: | 输入 | Vstup: |  | Z A204
| 205 | Gesamtzahl der Kavitäten | Number of cavities | 穴数 | Počet dutín |  | Z A205
| 206 | Zuschlag auf Zuhaltung (Schieberfixierung...) | Add on load for clamping force (slider fixation...) | 锁模力增加负载（滑块固定） | Zvýšená zatv.sila posúvnych jadier |  | Z A206
| 207 | Kommentar / Notiz | Comments / Notes | 注释 / 备注 | Komentáre |  | Z A207
| 208 | Dosierhub maximal | Metering stroke max | 最大的计量行程 | Maximálny objem dávky stroja (šneku) |  | Z A208
| 209 | Dosierhub eingestellt | Metering stroke adjusted | 设定的计量行程 | Nastavený objem dávky |  | Z A209
i108 | 210 | Verhältnis Dosierhub / Schneckendurchmesser | Metering stroke / screw diameter ratio | 计量行程 / 螺杆直径比率 | Dávkovanie / pomer priemeru skrutky |  | Z A210
i107 | 211 | Zylinderauslastung | Barrel utilization | 炮筒使用 | Výkon plastifikačnej jednotky (kg / hod) |  | Z A211
i107 | 212 | Gewichtsverhältnis nachdruckfrei zu ausgedrückt | Weight ratio - with and without pack pressure | 有无保压的产品重量比 | Rozdiel hmotnosti dielca - s dotlakom a bez dotlaku |  | Z A212
| 213 | Massepolster [Volumen] | Melt cushion [volume] | 残余量 （体积） | Materiálový vankúš (objem) |  | Z A213
| 214 | Massepolster [Weg] | Melt cushion [way] | 残余量（位置） | Materiálový vankúš (dráha) |  | Z A214
| 215 | Einstellung: | Adjustment: | 调整 | Nastavenie: |  | Z A215
i107 | 216 | Nachdruckvolumen | Hold pressure volume | 补缩量 | Veľkosť dotlaku |  | Z A216
| 217 | Verhältnis Nachdruckvolumen zu Schußvolumen | Proportion - holding pressure vol. to shot vol. | 比例 - 补缩量与注射量 | Pomer - objem dotlaku a odstreku |  | Z A217
| 218 | Differenz der angegebenen Zeiten zum Gesamtzyklus | Difference - specified process time to cycle time | 区别 - 具体的工艺时间与注塑周期 | Rozdiel - predpísaný a skutočný cyklus |  | Z A218
i107 | 219 | Differenz zwischen Restkühlzeit und Dosierzeit | Difference - remaining cooling time and metering time | 区别 - 残余的冷却时间与计量时间 | Rozdiel - zostávajúca doba chlad. a dávkovania |  | Z A219
| 220 | Differenz zwischen Nachdruck- und Siegelzeit | Difference - holding pressure time and gate greeze off time | 区别 - 保压时间与浇口封冻时间 | Rozdiel - medzi časom dotlaku a zamrznutím vtoku |  | Z A220
i107 | 221 | Verhältnis Einspritzzeit zur angegebenen Toleranz | Ratio - injection time to specified tolerance | 比率 - 注射时间与具体的公差 | Pomer - vstrekovací čas k špecifikovanej tolerancii |  | Z A221
i107 | 222 | Verhältnis Massepolster zur angegebenen Toleranz | Ratio - melt cushion to specified tolerance | 比率 - 残余量与具体的公差 | Pomer - materiálový vankúš k špecifikovanej tolerancii |  | Z A222
| 223 | Einspritzgeschwindigkeit | Injection speed | 注射速度 | Vstrekovania rýchlosť |  | Z A223
i107 | 224 | mit Verarbeitungsempfehlung des Herstellers zu vergleichen | Please compare to the process recommendation of the material manufacturer | 请参照原料供应商建议的工艺参数 | Porovnajte procesné parametre s doporučenými parametrami výrobcu materiálu |  | Z A224
i107 | 225 | Schließkraftberechnung entsprechend Eingabe | Clamping force calculation based on input | 锁模力的计算是基于输入的数值 | Kalkulácia zatváracej sili na základe vstupov |  | Z A225
| 226 | Auf Basis von projizierter Fläche und Nachdruck | Based on projected plane and holding pressure | 基于投影面积和保压压力 | Na základe projekčnej plochy a veľkosti dotlaku |  | Z A226
i107 | 227 | Verhältnis berechneter zu eingestellter Schließkraft | Ratio - calculated to adjusted clamping force | 比率 - 计算的和实际的锁模力 | Pomer - medzi kalk. a skutoč. zatv. silou |  | Z A227
i107 | 228 | Verhältnis berechneter zu maximaler Schließkraft | Ratio - calculated to maximum clamping force | 比率 - 计算的和最大的锁模力 | Pomer - k maximálnej zatváracej sile |  | Z A228
| 229 | Eingabe links beachten | See input on the left | 请参考左侧的输入 | Pozri vstupy na ľavej strane |  | Z A229
i107 | 230 | Übergabemaske - bitte keine Änderungen vornehmen! | Hand-over form - please don't modify! | 交接表 - 请不要更改 | Prebierka formy - nemeniť |  | Z A230
| 231 | x D | x D | 乘以直径 | x D |  | Z A231
i111 | 232 | Hier wird nur die rechten Blatthälfte: "Auswertungsbereich"umgestellt. Die Übernahme aus dem Parameterdatenblatt erfolgt in der hier voreingestellten Sprache. | Here, only the right half of the sheet: "Evaluation area" is changed. The transfer from the parameter data sheet takes place in the language preset here. | 这里，只是右边一半的表格：评估区是可以更改的。参数表转换发生在语言栏这里。 | Tu sa mení iba prvá polovica hárku "Oblasť hodnotenia". Prenos z údajováho listu parametrov sa uskutoční v tu prednastavenom jazyku |  | Z A232
i111 | 233 | Übernahme Parameterdatenblatt | Transfer parameter data sheet | 转化的工艺参数表 | Prenos parametrov |  | Z A233
i111 | 234 | PDS | PDS | 注塑工艺表 | Process data set |  | Z A234
i111 | 235 | Eingabe | Input | 输入 | Vstup |  | Z A235
i111 | 236 | Auswertungsbereich | Evaluation area | 评估区 | Oblasť vyhodnotenia |  | Z A236
i111 | 237 | Im rechten Bereich der Auswertung sind links (graue Felder) die Eingaben aus dem PDS selbst abgebildet, rechts (gelbe Felder) können eigene Werte zur Überprüfung von Optimierungsansätzen eingesetzt werden. | In the right-hand area of the evaluation, the inputs from the PDS itself are shown on the left (grey fields); on the right (yellow fields), your own values can be used to check optimisation approaches. | 在右手边的评价区，注塑工艺表的自身的输入显示左边（灰色部分）；在右边（黄色区域），你的输入值可以用来检查优化方法 | V pravej časti hodnotenia sú vstupy zo samotného PDS zobrazené vľavo (sivé polia) a vpravo (žlté polia), vaše vlastné hodnoty môžu byť použité na kontrolu optimalizačných prístupov |  | Z A237
i111 | 238 | Auf der rechten Seite des Blattes werden werden verschiedene Berechnungen zur Überprüfung der Angaben aus dem PDS bzw. der Werte aus der eigenen Eingabe durchgeführt. Bei einigen ist eine Ampel beigefügt, die eine einfache Bewertung der Ergebnisse ermöglicht und so auf mögliche Risiken oder Optimierungsansätze hinweist. Diese kann aber eine eingehende Bewertung durch den Technologen nicht ersetzen. | On the right side of the sheet, various calculations are made to check the information from the PDS or the values from your own input. For some of them a traffic light is included, which allows a simple evaluation of the results and thus indicates risks or options for optimization . However, this cannot replace a detailed assessment by the technologist. | 在表格的右边，部分计算是根据你的输入计算而来的。 它们中有些已经考虑了信号灯，只能接受简单的评估结果，因此会有风险或者可提升的选项。 然而，这个不能取代技术人员的详细的评估。 | Na pravej strane listu sa vykonávajú rôzne výpočty na kontrolu informácií z PDS alebo hodnôt z vlastného vstupu. Pre niektoré z nich je súčasťou aj semafor, ktorý umožňuje jednoduché vyhodnotenie výsledkov a tým naznačuje riziká alebo možnosti optimalizácie. To však nemôže nahradiť podrobné posúdenie technológom |  | Z A238
i111 | 239 | Bitte die maximale Schneckendrehzahl / Umfangsgeschwindigkeit überprüfen Das Blatt rechnet mit einem Näherungswert von 0,6 m/s, es gibt allerdings Aggregate mit höheren Maximalwerten. | Please check the maximum screw speed / circumferential speed The formula here is calculating with an approximate value of 0.6 m/s, but there are injection units with higher maximum values in the market. | 请确认最大的螺杆速度 / 圆周速度按照大概0.6米每秒的速度，但是在市场上有些注塑单元拥有高的最大计量值。 | Skontrolujte prosím maximálnu rýchlosť šneku / obvodovú rýchlosť Vzorec tu počíta s približnou hodnotou 0,6 m/s, ale na trhu sú vstrekovacie jednotky s vyššími maximálnymi hodnotami. |  | Z A239
| 240 | druckabhängig | dep. on pressure | 取决于压力 | Závislosť na tlaku |  | Z A240
| 241 | wegabhängig | dep. on way | 取决于位置 | Závislosť na dráhe |  | Z A241
| 242 | volumenabhängig | dep. on volume | 取决于体积 | Závislosť na objeme |  | Z A242
i107 | 243 | fehlende Auswahl | missing selection | 遗漏的选项 | Chýba výber |  | Z A243
i103 / i114 | 244 | Temperiermedium | Temperature control medium | 中等温控 | Médium ovládania teploty |  | Z A244
i115 / i104 (2K) | 245 | Werkzeug- und Prozessdaten - Spritzgießen | Mold and Process Data Sheet Injection Molding | 模具&工艺参数表 | Parametrová Sada - Vstrekovanie |  | Z A245
i111 / i100 (2K) | 246 | Hersteller | Manufacturer | 制造商 / 系统 | Výrobca |  | Z A246
i111 / i100 (2K) | 247 | Einspritzzeit . Wert I Toleranz | Injection time . value I tolerance | 注射时间 值 ¦ 公差 | Vstrekovací čas_hodnota / tolerancia |  | Z A247
i111 / i100 (2K) | 248 | Nachdruckprofil Stufe | Holding pressure profile step | 保压分段 | Profil dotlaku |  | Z A248
i111 / i100 (2K) | 249 | Druck I Zeit | pressure I time | 压力 ¦ 时间 | Tlak / čas |  | Z A249
i111 / i100 (2K) | 250 | [gesamt] | [sum up] | 总和 | Sumár |  | Z A250
i111 / i100 (2K) | 251 | [ermittelt] | [determind] | 确定 | Určené |  | Z A251
i111 / i100 (2K) | 252 | Komponente | Component | 零件 | Komponent |  | Z A252
i111 / i100 (2K) | 253 | Nachdruckzeit gesamt | Holding pressure time sum up | 保压时间总和 | Celkový čas dotlaku |  | Z A253
i111 / i100 (2K) | 254 | Wert I Toleranz | Value I Tolerance | 值 ¦ 公差 | Hodnota / tolerancia |  | Z A254
i111 / i100 (2K) | 255 | I Zeit | I time | ¦ 时间 | Čas |  | Z A255
i111 / i100 (2K) | 256 | Transfer | Transfer | 转换 | Transfer |  | Z A256
i111 / i100 (2K) | 257 | Kernrückzugsverfahren | Core-Back | 抽芯 | Jadro-späť |  | Z A257
i111 / i100 (2K) | 258 | Rotierende Indexplatte | Rotating Index Plate | 旋转模具的模板 | Otáčanie index dosky |  | Z A258
i111 / i100 (2K) | 259 | Drehteller | Rotating Machine Plate | 旋转设备固定板 | Otočný stôl stroja |  | Z A259
i111 / i100 (2K) | 260 | Vorlauftemperatur eingestellt | Flow temperature adjusted | 优化后的熔融温度 | Teplota prietoku nastavená |  | Z A260
i111 / i100 (2K) | 261 | Bitte kurz erläutern: | Please explain shortly: | 请简单解释 | Krátke vysvetlenie |  | Z A261
i111 / i100 (2K) | 262 | Auswahl der 2K- / 3K-Technologie | Select here 2k / 3K technology | 在这里选择2K / 3K技术 | Tu vyber 2K / 3K technológia |  | Z A262
i111 / i100 (2K) | 263 | Gesamtzyklus | Cycle time sum-up | 注塑周期总和 | Cyklus čas_celkkovo |  | Z A263
i111 / i100 (2K) | 264 | Werkzeugauslegung | Mold design | 模具设计 | Dizajn formy |  | Z A264
i111 / i100 (2K) | 265 | Angaben zu den einzelnen Komponenten | Details of the invidual components | 单个零件的详情 | Podrobnosti o jednotlivých komponentoch |  | Z A265
i111 / i100 (2K) | 266 | Alle Angaben von Drücken sind spezifisch einzutragen - bitte keine hydraulischen Werte. | All pressures must be entered specifically - please do not enter hydraulic values. | 所有压力必须填写具体 - 不要填写油缸压力 | Všetky tlaky musia byť zadané v špecifických hodnotách. Nie hydraulických |  | Z A266
i111 / i100 (2K) | 267 | Projizierte Fläche der Einzelkomponenten | Projected surface - single components | 投影面积 - 单个零件 | Projekčná plocha jedného dielca |  | Z A267
i111 / i100 (2K) | 268 | Angussgewicht je Komponente | Sprue weight per component | 单穴的流道重量 | Hmotnosť vtoku na vstrekovaný komponent |  | Z A268
i111 / i100 (2K) | 269 | Prozesstemperaturen | Process temperatures | 工艺温度 | Procesná teplota |  | Z A269
i111 / i100 (2K) | 270 | Einzug | Feeding zone | 供料区 | Vstupná zóna |  | Z A270
i111 / i100 (2K) | 271 | Zone | Zone | 区 | Zóna |  | Z A271
i111 / i100 (2K) | 272 | Düse | Nozzle | 喷嘴 | Tryska |  | Z A272
i111 / i100 (2K) | 273 | Heißkanalverteiler | Hot runner manifolder | 热流道分流板 | Horúci kanál_rozvodný blok |  | Z A273
i111 / i100 (2K) | 274 | Heißkanaldüsen | Hot runner nozzles | 热流道喷嘴 | Horúci kanál_tryska |  | Z A274
i111 / i100 (2K) | 275 | Bemerkungen . Ergänzungen | Remarks . Additionals | 备注 其它 | Poznámky / Doplnky |  | Z A275
i111 / i100 (2K) | 276 | Temperierung | Temperature Control | 温度控制 | Kontrola teploty |  | Z A276
i111 / i100 (2K) | 277 | Materialzuführung | Material Supply | 材料供应 | Zásobovanie materiálom |  | Z A277
i111 / i100 (2K) | 278 | Anbindung | Gating System | 进胶系统 | Vtokovanie |  | Z A278
i111 / i100 (2K) | 279 | Maximal zulässige Restfeuchte | Maximum permissible residual moisture | 最大允许的残留水分 | Max. prípustná zbytková vlhkosť |  | Z A279
i111 / i100 (2K) | 280 | Abgleich mit Dosierzeit empfohlen. | Adjustment with dosing time recommended. | 推荐的计量时间 | Dávkovanie s doporučeným časom dávkovania |  | Z A280
i111 / i100 (2K) | 281 | Düsendurchmesser [innen] | Nozzle Diamater [inner] | 浇口直径（里面） | Priemer trysky |  | Z A281
i112 / i101 (2K) | 282 | Auswertungsbereich | Evaluation Area | 评估区 | Oblasť vyhodnotia |  | Z A282
i112 / i101 (2K) | 283 | BROSE INTERN . Prozess Analyse | BROSE INTERN . Process analysis | 博泽内部 工艺分析 | BROSE INTERN: Analýza procesu |  | Z A283
i112 / i101 (2K) | 284 | KOMPONENTE: | COMPONENT: | 组件 | KOMPONENT: |  | Z A284
i112 / i101 (2K) | 285 | Basis für Berechnung | calculation base | 计算基础 | Základ pre výpočet |  | Z A285
i112 / i101 (2K) | 286 | Info | info | 信息 | info |  | Z A286
i112 / i101 (2K) | 287 | Hinweis: Verweilzeitberechung hier unter Berücksichtigung des L/D Verhältnisses | Note: Dwell time calculation here taking into account the L/D ratio | 备注：滞留时间算入长径比计算 | Poznámka: Výpočet doby zotrvania tu sa berie do úvahy pomer L/D |  | Z A287
| 288 | Zusätzliche Angaben bitte gesondert übermitteln. | Please submit additional information separately. | 请单独提交额外的信息 | Ďalšie informácie pošlite samostatne |  | Z A288
i113 i102_2K | 289 | Paralleles Dosieren möglich? | Parallel dozing possible? | 内同步塑化可行性？ | Je možné paralelné dávkovanie? |  | Z A289
i113 i102_2K | 290 | Innendurchmesser | Inner diameter | 内径 | Vnútorný priemer |  | Z A290
i117 / i105 2K | 291 | Einfärbung mittels Masterbatch | Coloring with masterbatch | 采用色母粒进行配色 | Farbenie pomocov farbív |  | Z A291
i117 / i105 2K | 292 | Chemisches Treibmittel | Chemical foaming agent | 化学发泡剂 | Chemické nadúvadlo |  | Z A292
i113 i102_2K | 293 | Mischungsanteil bei Einsatz von Mahlgut | Mixing ratio when using regrind material | 混合率针对回收材料 | Pomer drveného materiálu |  | Z A293
i113 i102_2K | 294 | Erfolgt die Prozessüberwachung über die Fließzahl [Einspritzarbeit] über Forminnendrucksensor oder ist Ihre Vorgehensweise hier nicht abbildbar, sind nötigen Zusatzinformationen (wie beispielsweise die Druckkurven) separat bereitzustellen. | If the process is monitored via the flow rate [injection work] using the cavity pressure sensor, or if your procedure cannot be mapped here, the necessary additional information (such as the pressure curves) must be provided separately. | 【注射】流量的工艺监控是否通过压力传感器执行？或者这个环节是否可以被映射在这里？必要的额外信息必须单独提供，如压力曲线。 | Ak je process monitorovaný prostredníctvom toku (vstrekovanie), pomocou snímača tlaku v dutine formy alebo ak váš proces nie je možné mapovať tu, všetky dodatočné informácie (napríklad. tlakové krivky) musia byť vložené samostatne |  | Z A294
i113 i102_2K | 295 | Prozessüberwachung erfolgt über folgende Parameter: hier bitte entsprechnede Auswahl treffen, die geplanten bzw. eingestellten Toleranzen eintragen und im Rahmen der FS mit Brose abstimmen bzw. zur Prozessfreigabe abgleichen. | Process monitoring is carried out via the following parameters: Please make the appropriate selection here, enter the planned or set tolerances and coordinate them with Brose as part of the FS or adjust them for process approval. | 工艺监控必须实施到一下参数：请在这里做合适的选择，和博泽一起指定合理的数值和公差并最终发行 | Process monitorovania sa vykonáva pomocou nasledujúcich parametrov. Vykonajte prosím vhodný výber tu, zadajte plánované alebo nastavené tolerancie a koordinujte ich s Brose v rámci FS (analýza vyrobiteľnosti) alebo ich upravte na schválenie procesu. |  | Z A295
i113 i102_2K | 296 | Neben den Vorgaben aus der Kunststoffdachnorm BN 568923-xxx, sind alle in der Zeichnung aufgeführten Normen zu berücksichtigen und entsprechend bei der Prozessführung bzw. Bemusterung einzuhalten. | In addition to the specifications from the base standard BN 568923-xxx for plastic parts, all standards listed in the drawing must be taken into account and complied with accordingly during process control, sampling or PPAP. | 除了塑料产品基本的标准BN 568923外，所有列在图纸上的标准都要考虑在内并严格执行到工艺控制样件生产和量产阶段 | Okrem špecifikácií zo základnej normy BN 568923-xxx pre plastové diely, všetky štandardy uvedené vo výkrese musia byť vzaté do úvahy počas kontroly procesu, odberu vzoriek alebo PPAP. |  | Z A296
i113 i102_2K | 297 | Nachdruck [spezifisch] Absolutwerte oder Profil bis 4 Stufen angeben. | Enter absolute specific holding [pack] pressure values or profile up to 4 levels. | 输入具体的保压压力值或者详细到4段数据 | Zadajte absolútne špecifické hodnoty tlaku [dotlaku] alebo profilu až do 4 úrovní. |  | Z A297
i113 i102_2K | 298 | Dosierzeit (Ist-Wert) | Plasticizing time (real value) | 塑化时间（实际值） | Čas dávkovania |  | Z A298
i113 i102_2K | 299 | Einspritzzeit | Injection time | 注射时间 | Vstrekovací čas |  | Z A299
i113 i102_2K | 300 | Einspritzdruck (Ist-Wert) | Injection pressure (real value) | 注射压（实际值） | Vstrekovací tlak |  | Z A300
i113 i102_2K | 301 | Umschaltdruck | Pressure at the Switch-Over-Point | 切换点的压力 | Tlak pri prepnutí na dotlak |  | Z A301
i113 i102_2K | 302 | Umschaltpunkt | Switch-Over-Point | 切换点 | Prepínací bod |  | Z A302
i113 i102_2K | 303 | Massepolster | Melt Cushion | 残料量 | Materiálový vankúš |  | Z A303
i113 i102_2K | 304 | Zykluszeit | Cycletime | 注塑周期 | Výrobný cyklus |  | Z A304
i113 i102_2K | 305 | Fließzahl (Einspritzarbeit) | Injection Work | 注射工作 | Index toku taveniny (MVR) |  | Z A305
i102_2K | 306 | Anteil I Zugabe über | % batch I feeding by | 百分比 批次 ¦ 供料由 | % aditívum / spósob dávkovania |  | Z A306
i113 i102_2K | 307 | Prozessüberwachung | Process Monitoring | 工艺监控 | Process Monitorovania |  | Z A307
i114 i103_2K | 308 | Angussgewicht gesamt | Total sprue weight | 注塑部分的总重量 | Celková hmotnosť vtokov
i114 i103_2K | 309 | Angussgewicht je Bauteil | Sprue weigt per part | 零件的注塑重量 | Hmotnosť vtoku jedného dielu
i114 i104_2K | 310 | 2K / 3K Bauteile | Multi Components (2K / 3K) | 注塑成型 多种材料零件 | 2K / 3K Komponenty
340…360 |  | Verweisbereich Zusatzzeilen mit Index i117 & i105 2K/3K
| 1 | 1 | 2 | 3 | 4 | 5 | 6
i117 / i105 2K | 2 | Entformungsmittel | Demolding agent | 脱模剂 | Odformovacie činidlo
i117 / i105 2K | 3 | Gleitmittel | Lubricant masterbatch | 含有润滑剂成分的功能母粒 | Lubrikanty
i117 / i105 2K | 4 | Kombi-Masterbatch | Combined masterbatch | 色母与添加剂复合母粒 | Kombinované farbivá
5
6
7
8
9
10
11
12
13
14
15
16
17
18
19
20
21
400…500 |  | Verweisbereich Administrator / Fehlerkatalog
| 1 | 1 | 2 | 3 | 4 | 5 | 6
| 2 | Formteil Fehlerkatalog | Defects on molded parts | 产品的问题点 | Chyby vstrekovania |  | Z B2
i107 | 3 | Sprachtabelle | Language table | 语言 | Jazyková tabuľka |  | Z B3
| 4 | Auswahlfelder | Selection fields | 选择项 | Výberové pole |  | Z B4
i107 | 5 | Alle Blätter öffnen / schließen | Open / close all pages | 打开/关闭所有页 | Otvoriť / zatvoriť všetky strany |  | Z B5
| 6 | Eigene Parameter | Parameter | 参数 | Vlastné parametre |  | Z B6
| 7 | Veränderungen nur durch Administrator zulässig! | For Administration only! | 仅供管理者使用！ | Len pre administrátora |  | Z B7
| 8 | Auswahl | Selection | 选择 | Výber |  | Z B8
i117 | 9 | Ist nachfolgend ein PUR-Schaumauftrag vorgesehen? | Is PUR-foam applied afterwards? | PUR发泡工艺是在注塑之后进行的吗？ | Aplikuje sa PUR pena dodatočne? |  | Z B9
i117 | 10 | Ist dieser Prozess mit dem Spritzguss verkettet? | Is this process linked to the injection moulding process? | 这个工艺与注塑成型工艺有关联吗？ | Je tento proces spojený s procesom vstrekovania? |  | Z B10
| 11 | Dosiergerät | dispensing unit | 机器配比 | Dávkovač farbiva |  | Z B11
| 12 | Hand | hand | 人工配比 | Ručné dávkovanie |  | Z B12
| 13 | [5 empty] | Z B13
| 14 | [5 empty] | Z B14
| 15 | Standardaufbau | Standard mold | 标准模具 | Štandardná forma |  | Z B15
| 16 | Drei-Plattenwerkzeug | Three-plate mold | 三板模 | Trojdosková forma |  | Z B16
| 17 | Etagenwerkzeug | Stack mold | 叠模 | Etážová forma |  | Z B17
| 18 | Tandemwerkzeug | Tandem mold | 串联模 | Tandemová forma |  | Z B18
Zeile 418 | 19 | Ausdrehform | Unscrewing mold | 内或外螺纹模具 | Forma so závitovkou pre odform. dielov |  | Z B19
i107 | 20 | Mehrkomponenten | Multi shot mold | 多件成型模 | Forma s viacerími druhmi výliskov |  | Z B20
Zeile 420 | 21 | Transfertechnik | Tranfer-/handling technology | 双色注塑机取件技术 | Forma s vkladaním záliskov |  | Z B21
| 22 | Kernrückzugstechnik | Core back technology | 斜契顶出技术 | Forma vybevená hydraulickými jadrami |  | Z B22
| 23 | Drehende Indexplatte | Tilting plate | 倾斜板 | Forma s otočnou "INDEX" doskou |  | Z B23
| 24 | Maschine mit Drehteller | machine with rotary table | 带转盘的注塑机 | Stroj vybavený otočným stolom |  | Z B24
| 25 | Sonderform (Bemerkungen) | Special mold (Remarks) | 特殊模具 (标注) | Špeciálna forma (poznámky) |  | Z B25
| 26 | Würfelwerkzeug |  | Cube-Mold | Viackomponentná forma |  | Z B26
| 27 | Gas-Injektionstechnik | Gas assisted injection | 气辅注射模具 | Vstrekovanie plynom |  | Z B27
| 28 | Wasser-Injektionstechnik | Water assisted injection | 水辅注射模具 | Vstrekovanie vodou |  | Z B28
| 29 | [5 empty] | Z B29
| 30 | [5 empty] | Z B30
i107 | 31 | direkt über kalte Stange | direct gated with cold runner | 冷流道直接进胶 | Priamy studený vtok |  | Z B31
i107 | 32 | direkt über beheizte Düse | direct gated with hot runner | 热流道直接进胶 | Priamy horúci vtok |  | Z B32
i107 | 33 | Stange auf Kaltkanal | cold runner with subrunner | 冷流道转分流道 | Studený vtok a studený rozvod |  | Z B33
i107 | 34 | beheizte Düse auf Kaltkanal | hot nozzle on cold runner | 热流道在冷流道上 | Kombinácia horúceho a studeného vtoku |  | Z B34
| 35 | Heißkanal natürlich balanciert | hot runner - natural balanced | 热流道-自然平衡 | Horúce kanály - základné balancovanie |  | Z B35
| 36 | Heißkanal technisch balanciert (Durchmesser) | hot runner - technical balanced (diameter) | 热流道-可调平衡（直径） | Horúce kanály - technické balancovanie |  | Z B36
| 37 | Heißkanal / Kaltkanalkombination | hot runner with cold subrunner | 热转冷分流道 | HK ústia vtoku so studeným rozvodom |  | Z B37
| 38 | [5 empty] | Z B38
| 39 | [5 empty] | Z B39
| 40 | Sonderauslegung | Special layout | 特殊排位 | Špeciálne usporiadanie |  | Z B40
| 41 | [5 empty] | Z B41
| 42 | [5 empty] | Z B42
i107 | 43 | offene Düse | open nozzle | 开放式喷嘴 | Otvorená tryska |  | Z B43
i107 | 44 | offene Düse mit Torpedo | open nozzle with torpedo tip | 针点式开放喷嘴 | Otvorená tryska s torpédom |  | Z B44
i107 | 45 | Nadelverschluss hydraulisch | hydraulic needle valve gate | 液压针阀浇口 | Hydraulicky ovládaná uzatváracia ihla |  | Z B45
i107 | 46 | Nadelverschluss pneumatisch | pneumatic needle valve gate | 气动针阀浇口 | Pneumaticky ovládaná uzatváracia ihla |  | Z B46
i107 | 47 | Nadelverschluss elektrisch | electric needle valve gate | 电动针阀浇口 | Elektricky ovládaná uzatváracia ihla |  | Z B47
i107 | 48 | Nadelverschluss mechanisch | mechanical needle valve gate | 机械控制针阀浇口 | Mechanicky ovládaná uzatváracia ihla |  | Z B48
| 49 | Mehrfachdüse | multiple tip nozzle | 多点喷嘴 | Viac dýzový system |  | Z B49
| 50 | [5 empty] | Z B50
i108 | 51 | ohne Kaltkanal | no cold runner | 冷流道 否 | Bez studeného vtoku |  | Z B51
i107 | 52 | Reihenverteilung, 1 Ebene | cold runner, line form, 1 level | 冷流道 线型 主流道 | liniovy studeny kanal, 1 hladina |  | Z B52
i107 | 53 | Reihenverteilung, 2 Ebenen | cold runner, line form, 2 level | 冷流道 线型 2级分流道 | liniovy studeny kanal, 2 hladina |  | Z B53
i107 | 54 | Reihenverteilung, 3 Ebenen | cold runner, line form, 3 level | 冷流道 线型 3级分流道 | liniovy studeny kanal, 3 hladina |  | Z B54
i107 | 55 | Sternverteiler | cold runner, star form | 冷流道 星型 | hviezdicovy rozdelovač |  | Z B55
i107 | 56 | Reihen- / Stern-Kombination | cold runner line / star form combination | 冷流道 线型/星型结合 | liniovy / hviezdicovy rozdelovač kombinacia |  | Z B56
| 57 | [5 empty] | Z B57
| 58 | [5 empty] | Z B58
| 59 | Moldflow AMSI | Moldflow AMSI | Moldflow AMSI | Moldflow AMSI |  | Z B59
| 60 | Moldflow AMSA | Moldflow AMSA | Moldflow AMSA | Moldflow AMSA |  | Z B60
| 61 | Moldex 3D | Moldex 3D | Moldex 3D | Moldex 3D |  | Z B61
| 62 | Sigmasoft | Sigmasoft | Sigmasoft | Sigmasoft |  | Z B62
| 63 | andere | others | 其它 | Iný |  | Z B63
| 64 | bei Brose durchgeführt | done by Brose | 博泽处理 | Simulované firmou Brose |  | Z B64
| 65 | [5 empty] | Z B65
| 66 | [5 empty] | Z B66
| 67 | Heißkanal Direktanbindung | hot runner direct gating | 热流道直接进胶 | Priamy horúci vtok |  | Z B67
| 68 | Tunnelanguss | tunnel gate | 隧道式浇口 | Tunelový vtok |  | Z B68
| 69 | Tunnelanguss mit Stauboden | tunnel gate with reservoir | 其它 | Tunelový vtok s naliatkom |  | Z B69
| 70 | Gebogener Tunnelanguss | submarine tunnel gate | 潜伏式隧道浇口 | Banánový vtok |  | Z B70
| 71 | Stangenanguss | sprue / direct gating | 流道/直接进胶 | Vtokové ústie / priamy vtok |  | Z B71
| 72 | Band- oder Filmanguss | film gate | 薄壁浇口 | Štrbinový vtok |  | Z B72
i107 | 73 | Direktanbindung - Dreiplatten-WZ | direct gating - three plate mold | 直接进胶-三板模 | Priamy vtok - trojdosková forma |  | Z B73
| 74 | Vorkammerpunktanguss | ante-chamber type pin gate | 前模点进胶 | Vtok s naliatkom |  | Z B74
| 75 | Schirmanguss | diaphragm gate | 盘型浇口 | Štítový vtok do dielu |  | Z B75
| 76 | Ringanguss | ring gate | 环型浇口 | Diskový vtok |  | Z B76
| 77 | andere | others | 其它 | Iné |  | Z B77
| 78 | [5 empty] | Z B78
| 79 | [5 empty] | Z B79
i107 | 80 | Anbindung zentral, direkt | central gate central, direct | 浇口在中心 直接 | Centrálny vtok priamy |  | Z B80
i107 | 81 | Anbindung zentral, indirekt | central gate central, indirect | 浇口在中心 间接 | Centrélny vtok nepriamy |  | Z B81
i107 | 82 | Anbindung seitlich, direkt | lateral gate, direct | 侧浇口 直接 | Bočny vtok priamy |  | Z B82
i107 | 83 | Anbindung seitlich, indirekt | lateral gate, indirect | 侧浇口 间接 | Bočny vtok priamy |  | Z B83
i107 | 84 | Anbindung auf Unterseite | gate at the bottom side | 浇口在底部 | Spodný vtok |  | Z B84
i107 | 85 | Mehrfachanbindung | Multiple gates | 多浇口 | Viacvtokoý |  | Z B85
i107 | 86 | Anbindung durch den Kern | gate via core | 浇口在功能区 | Vtok priamo do jadra |  | Z B86
| 87 | [5 empty] | Z B87
| 88 | [5 empty] | Z B88
i114 | 89 | automatisiert [per Roboter / Greifer] | automaticly [by robot / gripper] | 自动的 | Automaticky (robotom) |  | Z B89
i107 / i114 | 90 | per Hand | by hand | 用手 | Ručne |  | Z B90
i107 / i114 | 91 | frei fallend | free falling [shoot and ship parts] | 随意降落 | Voľne padajúce |  | Z B91
| 92 | [5 empty] | Z B92
| 93 | [5 empty] | Z B93
| 94 | Bitte auswählen! | Please choose! | 请选择 | Prosím, vyberte |  | Z B94
i108 | 95 | Akzeptiert | Accepted | 接受 | Akceptované |  | Z B95
i108 | 96 | Akzeptiert mit Auflagen (siehe Kommentar) | Accepted with requirements (see comments) | 附带要求的接受（见注释） | Akceptované s požiadavkami (viď. Poznámky) |  | Z B96
i108 | 97 | Nicht akzeptiert! (siehe Kommentar) | Not accepted (see comments) | 不接受（见注释） | Neakceptované (viď. Poznámky) |  | Z B97
| 98 | [5 empty] | Z B98
| 99 | [5 empty] | Z B99
| 100 | Störungsbeseitigung beim Spritzgießen von Thermoplasten | Elimination of injection molding defects into the production of thermoplastic | 在塑胶生产过程中消除注塑缺陷 | Eliminácia výskytu chýb vstrekovania termoplastov |  | Z B100
| 101 | Formteilfehler | Defect on Molded Part | 样品有缺陷 | Chyby vstrekovania |  | Z B101
| 102 | Mögliche Maßnahmen | Remedial Measure | 补救措施 | Možné opatrenia |  | Z B102
| 103 | Grat am Spritzteil außen | Flash | 毛边 | Prestrek |  | Z B103
| 104 | Lunker, Vakuolen | Voids | 气泡 | Bublinky / prázdne dutinky |  | Z B104
| 105 | Einfallstellen | Sink marks | 缩印 | Prepadliny |  | Z B105
| 106 | Fließ- / Bindenähte | Weld lines / Flow lines | 溶接线/流痕 | Studené spoje z tečenia alebo spojenia materialu |  | Z B106
| 107 | Verbrennungen / Verunreinigungen | Diesel effect / Burn marks / Pollution | 油污/烧焦/污染 | Spálenie/ diesel effect |  | Z B107
| 108 | Schlieren / Streifenbildung | Streaks | 纹路 | Strieborné šmuhy |  | Z B108
i107 | 109 | Glasfaserschlieren | Glass fibre flow marks | 玻纤流痕 | Strieborné šmuhy od sklenných vlákien |  | Z B109
i107 | 110 | Feuchtigkeitsschlieren | Moisture flow marks | 水纹 | Strieborné šmuhy od vlhkosti v materiály |  | Z B110
i107 | 111 | Farbschlieren | Colour flow marks | 色差 | Šmuhy z farby |  | Z B111
i107 | 112 | Verbrennungsschlieren | Burn flow marks | 烧焦 | Šmuhy z prepáleného materialu |  | Z B112
i107 | 113 | Luftschlieren | Air flow marks | 困气 | Šmuhy zo vzduchu |  | Z B113
| 114 | Abblättern / Schichtbildung | Flaking / Lamination | 破损/纹理 | Delaminácia - odlupovanie vrstiev plastu |  | Z B114
| 115 | Verzug | Warpage | 翘曲 | Deformácia |  | Z B115
| 116 | Entformungsriefen | Scratches / Striation marks | 划痕/条痕 | Škriabance pri odformovani z dielu |  | Z B116
| 117 | Spannungen in Angussnähe | Stress (cracks) into the gating point area | 浇口处应力（拉伤） | Pnutia (praskliny) pri ústi vtoku |  | Z B117
i107 | 118 | Matte Oberfläche | Matted surface | 表面退色 | Matný povrch |  | Z B118
i107 | 119 | Wellige Oberfläche (Schallplatteneffekt) | Smoth surface grooves (disc groove effect) | 表面凹槽（凹吭） | Vlny toku taveniny na povrchu dielca (gramofónový effect) |  | Z B119
i107 | 120 | Anguß reißt ab | Sprue tears off | 拉丝 | Ulomenie ústia vtoku |  | Z B120
i107 | 121 | Teil wird nicht gefüllt | Short shot | 短射 | Nedostreknuté |  | Z B121
| 122 | Teil entformt nicht | Demolding problems | 顶出问题 | Problém s odformovaním |  | Z B122
i107 | 123 | Auswerfer stoßen durch | Ejector marks / Ejector destroy the part | 顶针印/顶凸，顶穿 | Pretlačený diel od vyhadzovačov (poškodenie dielca (vyhadzovačmi) |  | Z B123
i107 | 124 | Verfärbung im Anguss | Color change at the gate | 浇口处变色 | Zmena farby na vtoku (mechanicke poškodenie) |  | Z B124
i107 | 125 | Ungleichmäßige Plastifizierung | Variation during plasticizing | 降解 | Nerovnomerné dávkovanie taveniny |  | Z B125
| 126 | Schnecke läuft nicht zurück | Problems withe the screw retraction | 螺杆磨损问题 | Šnek (skrutka) nejde dozadu (nedávkuje) |  | Z B126
| 127 | Mat. Austritt zw. Düse & Angussbuchse | Leakage betw. machine nozzle & sprue bushing | 喷嘴和浇口套溢料问题 | Únik taveniny medzi tryskou stroja a ústim vtoku vo forme |  | Z B127
| 128 | Kernversatz | Core displacement | 错位 | Presadenie jadra |  | Z B128
| 129 | Steigende Zylindertemperatur | Barrel temperature increasing | 炮筒升温 | Zvýšenie teploty valca |  | Z B129
| 130 | Einzugstemperatur erhöhen (bei PA) | Feeding zone temperature ▲ Increase (PA) | 供料系统温度▲增加(PA) | ▲Zvýšiť teplotu v dávkovacej zóne |  | Z B130
| 131 | Zylindertemperatur erhöhen | Barrel temperature ▲ Increase | 炮筒温度▲增加 | ▲Zvýšiť teplotu valca |  | Z B131
| 132 | Zylindertemperatur senken | Barrel temperature ▼ Decrease | 炮筒温度▼减小 | ▼Znížiť teplotu valca |  | Z B132
| 133 | Düsentemperatur erhöhen | Nozzle temperature ▲ Increase | 喷嘴温度▲增加 | ▲Zvýšiť telplotu trysky |  | Z B133
| 134 | Düsentemperatur senken | Nozzle temperature ▼ Decrease | 喷嘴温度▼减小 | ▼Znížiť teplotu trysky |  | Z B134
| 135 | Werkzeugtemperatur erhöhen | Mold temperature ▲ Increase | 模具温度▲增加 | ▲Zvýšiť telplotu formy |  | Z B135
| 136 | Werkzeugtemperatur senken | Mold temperature ▼ Decrease | 模具温度▼减小 | ▼Znížiť teplotu formy |  | Z B136
| 137 | Lagerhaltung prüfen | Observe the storage | 计量监测 | Skontrolujte skladovanie granulátu |  | Z B137
| 138 | Spritzdruck erhöhen | Injection pressure ▲ Increase | 注塑压力▲增加 | ▲Vstrekovací tlak zvýšiť |  | Z B138
| 139 | Spritzdruck senken | Injection pressure ▼ Decrease | 注塑压力▼减小 | ▼Vstrekovací tlak znížiť |  | Z B139
| 140 | Nachdruck und -zeit erhöhen | Holding pressure / time ▲ Increase | 保压压力/时间▲增加 | ▲Čas dotlaku zvýšiť |  | Z B140
| 141 | Nachdruck und -zeit senken | Holding pressure / time ▼ Decrease | 保压压力/时间▼减小 | ▼Čas dotlaku znížiť |  | Z B141
| 142 | Staudruck erhöhen | Back pressure ▲ Increase | 背压▲增加 | ▲Protitlak zvýšiť |  | Z B142
| 143 | Staudruck senken | Back pressure ▼ Decrease | 背压▼减小 | ▼Protitlak znížiť |  | Z B143
| 144 | Schließkraft erhöhen | Clamping force ▲ Increase | 锁模力▲增加 | ▲Zatváracia sila zvýšiť |  | Z B144
| 145 | Einspritzgeschwindigkeit erhöhen | Injection speed ▲ Increase | 注塑速度▲增加 | ▲Vstrekovacia rýchlosť zvýšiť |  | Z B145
| 146 | Einspritzgeschwindigkeit senken | Injection speed ▼ Decrease | 注塑速度▼减小 | ▼Vstrekovacia rýchlosť znížiť |  | Z B146
| 147 | Querschnittsübergänge optimieren | Optimise cross-sectional variations | 计量优化 | Optimaliozujte zmeny hrúbky dielca |  | Z B147
| 148 | Schneckendrehzahl erhöhen | Screw speed | 螺杆转速 | Otáčky skrutky |  | Z B148
| 149 | Schneckendrehzahl senken | Screw speed ▼ Decrease | 螺杆转速▼减小 | ▼Zníženie otáčok skrutky |  | Z B149
| 150 | Dosierung erhöhen | Plastification time ▲ Increase | 塑化时间▲增加 | ▲Čas dávkovania zvýšiť |  | Z B150
| 151 | Dosierung senken | Plastification time ▼ Decrease | 塑化时间▼减小 | ▼Čas dávkovania znížiť |  | Z B151
| 152 | Kühlzeit verlängern | Cooling time ▲ Increase | 冷却时间▲增加 | ▲Čas chladenia zvýšiť |  | Z B152
| 153 | Kühlzeit verkürzen | Cooling time ▼ Decrease | 冷却时间▼减小 | ▼Čas chladenia znížiť |  | Z B153
| 154 | Homogenität optimieren (Staudruck / Schneckendrehzahl) | Optimise melt homogenisation (back pressure / screw speed) | 改善塑化（背压/螺杆转速） | Optimalizácia homogenity taveniny (protitlak / otáčky skrutky) |  | Z B154
| 155 | Gleichmäßigen Zyklus einhalten | Observe a constant cycle | 周期监控 | Zabezpečte konštantný (stabilný) cyklus |  | Z B155
| 156 | Spritzbeginn verzögern | Delay the injection beginning | 喷嘴后退 | Oneskorenie vstrekovania |  | Z B156
| 157 | Langsamer entformen | Ejection speed reduction | 顶出速度减小 | Zníženie rýchlosti vyhadzovania |  | Z B157
| 158 | Entformung mittels Pressluft | Ejection with compressed air | 气动顶出 | Vyhadzovanie stlačeným vzduchom |  | Z B158
| 159 | Formtrennmittel einsetzen (?!) | Use release agent (if allowed) | 使用其它方法（如果可以） | Použi separačný prípravok (ak je dovolené) |  | Z B159
| 160 | Einspritzen mit drehender Schnecke | Inject with rotating screw | 挤出成型 | Vstrekovanie počas točenia šneku |  | Z B160
| 161 | Anschnitt / Anguss vergrößern | Gate / Sprue ▲ Increase | 浇口/流道▲增加 | Vtok / ústie vtoku zväčšiť |  | Z B161
| 162 | Anschnitt / Anguss verlegen | Gate / Sprue displacement | 浇口/无流道 | Vtok / ústie vtoku zmeniť umiestnenie |  | Z B162
| 163 | Anschnitt an größere Wandstärke | Gating point displace to a bigger wall thickness area | 浇口放在壁厚较厚的区域 | Presunutie vtoku do miesta hrubšej steny dielca |  | Z B163
| 164 | Anguss polieren | Sprue polishing | 流道抛光 | Preleštiť ústie vtoku |  | Z B164
| 165 | Angussradien anpassen / vergrößern | Optimise the sprue radii | 优化流道半径 | Upravte rádius ústia vtoku |  | Z B165
| 166 | Angusshinterschnitte verkleinern | Reduce the undercuts for sprue fixing | 减小浇口倒口量 | Zmenšiť zápichy pre upevnenie vtoku |  | Z B166
| 167 | Düse reinigen | Nozzle cleaning | 喷嘴清理 | Vyčistiť trysku stroja |  | Z B167
| 168 | Festsitz der Düse prüfen | Check the nozzle tight fit | 检查喷嘴配合 | Skontrolujte tesnosť trysky |  | Z B168
| 169 | Düsenquerschnitt prüfen (vergrößern) | Check the Nozzle diameter (Increase) | 检查喷嘴直径（增大） | Skontrolujte priemer otvoru trysky (zväčšiť) |  | Z B169
| 170 | WZ - Konturkanten polieren | Mold - contour flange polishing | 模具-表面清理 | Forma - leštenie ostrých hrán |  | Z B170
| 171 | WZ - Trennebene überprüfen | Mold - parting line / split line check | 模具-分型线/分模线检查 | Forma - kontrola deliacej roviny |  | Z B171
| 172 | WZ - Parallelität Durchbiegung prüfen | Mold - bending / parallelism check | 模具-翘曲/平行检查 | Forma - kontrola deliacej roviny |  | Z B172
| 173 | WZ - Konizität erhöhen | Mold - increase the draft | 模具-增加脱模角 | Froma - zväčšiť uhol odformovania |  | Z B173
| 174 | WZ - Reinigen / Polieren | Mold - cleaning / polishing | 模具-清理/抛光 | Forma - čistenie / leštenie |  | Z B174
| 175 | WZ - Entlüftung verbessern | Mold - optimise venting | 模具-改善排气 | Forma - zlepšenie odvzdušnenia formy |  | Z B175
| 176 | Gleichmäßige Wandstärken | Similar wallthickness | 壁厚均匀 | Rovnomerná hrúbka steny |  | Z B176
| 177 | Kernzentrierung prüfen | Core centering position check | 中心轴定位检查 | Skontrolujte pozíciu centrovacieho krúžka |  | Z B177
| 178 | Materialvortrocknung prüfen | Material pre-drying correct / Equipment check | 原料烘干方法/设备检查 | Sušenie materiálu / kontrola zariadenia |  | Z B178
| 179 | Materialzufuhr prüfen | Material feeding system check | 原料供料系统检查 | Kontrola dávkovacieho zariadenia pre granulát |  | Z B179
| 180 | Brückenbildung in Materialzuführung beseitigen (PP LGF) | Remeding bridging into the feeding system (eg. PP LGF) | 智能的供料系统（如 PP LGF） | Upchávanie potrubia materiálom (napr. PP LGF - dlhé sklenné vlákna) |  | Z B180
| 181 | Schneckenzylinder reinigen | Barrel / screw cleaning | 炮筒/螺杆清理 | Vyčistenie skrutky / valca |  | Z B181
| 182 | Rücksprache mit Materialhersteller | Material supplier support | 原料供应商的支持 | Podpora dodávateľa materiálu |  | Z B182
| 183 | Freie Fasern in der Materialzuführung | Free fibre bundles into the feeding system? | 玻纤自由放置供料系统？ | Upchaté / znečistené dávkovacie zariadenia pre granulát |  | Z B183
| 184 | Scher- und Mischteile verwenden | Use shear and mixing section | 采用搅拌形式 | Použite pridavn´é zariadenie na sekanie materiálu alebo zmiešavacie zariadenie |  | Z B184
| 185 | Kleinere Pigmente oder Farbträger verwenden | Use smaller pigment or chromophore | 使用更小的色母或者色基 | Použite menší pigment alebo chromofór (farbivo schopné zafarbiť bezfarebné zlúčeniny) |  | Z B185
| 186 | Masse über den Zylinder entgasen | Degas the melt via the barrel | 炮桶将熔体的瓦斯气体排出 | Vytlačte taveninu z valca |  | Z B186
| 187 | Heißkanaltemperatur erhöhen | Hotrunner temperature ▲ Increase | 热流道温度▲增加 | ▲Zvýšenie teploty horúcich kanálov |  | Z B187
| 188 | Heißkanaltemperatur senken | Hotrunner temperature ▼ Decrease | 热流道温度▼减小 | ▼Zníženie teploty horúcich kanálov |  | Z B188
| 189 | Plastifizierung prüfen (Verschleiß / tote Ecken) | Check plasticising unit for wear and dead spots | 检查塑化单元的磨损和盲点 | Kontrola poškodenia a znečistenia plastifikačnej jednotky |  | Z B189
| 190 | Verweilzeit prüfen / Temperaturabsenkung bei Stillstand | Check dwell time / Temperature decrease during interuption | 检查保压时间/保压阶段的温度减小 | Skontroluj čas prerušenia chodu stroja / Znížiť teplotu valca počas prerušenia výroby |  | Z B190
i117 | 191 | Sequentielle Füllung / Kaskade eingestellt? | Sequential filling / Cascade mode enabled? | 是否使用了顺序填充/级联浇口控制？ | Sekvenčné plnenie / Kaskádový režim aktivovaný? |  | Z B191
| 192 | [5 empty] | Z B192
i103 / i114 | 193 | Wasser | Water | 水 | Voda |  | Z B193
i103 / i114 | 194 | Öl | Oil | 油 | Olej |  | Z B194
i103 / i114 | 195 | Luft | Air | 空气 | Vzduch |  | Z B195
i103 / i114 | 196 | CO2 | Carbon dioxide | 二氧化碳 | Oxid uhličitý |  | Z B196
i103 / i114 | 197 | Variothermes System | Variothermal system | 变温系统 | Variotherm systém |  | Z B197
i103 / i114 | 198 | Heizelemente | Heating elements | 加热成分 | Výhrevné prvky |  | Z B198
| 199 | [5 empty] | Z B199
| 200 | [5 empty] | Z B200

## 5 Overview (hidden)
[5 empty] | Sprachauswahl (Select Language) |  |  | Auswertungsversion - M. Salzmann [2881] | [7 empty] | i105 2K | ► | Versionsübersicht
Parameterblatt - Spritzgießen
[19 empty] | Index 100 | 2021-03-30 |  | Basis ist die Grundversion des PDS - index 111
| Navigation | [20 empty] | Sprachumstellung entspricht ebenfalls der Urdatei, die hier eingefügten Zusätze werden auch in selbiger eingefügt.
- "Gewicht nachdruckfrei" entfällt hier, dafür neu die "Abfrage Angussgewichte"
1
|  |  | Werkzeug- und Prozessdaten - Spritzgießen | [15 empty] | Index 101 | 2021-07-05 |  | Einbau der Auswertung - je Komponente ein Reiter
2.1 > Komponente 1
2.2 > Komponente 2
2.3 > Komponente 3
Funktionalität / Aufbau folgt dem Basis PDS
| 2 | [5 empty] | 2.1 |  | 2.2 |  | 2.3
|  |  | Auswertungsblatt |  |  | K1 |  | K2 |  | K3 | [8 empty] | Index 102 | 2024-07-05 |  | Release
| 3 | [17 empty] | Index 103 | 2024-07-05 |  | Basis ist die Grundversion i114
|  |  | Auswahlfelder |  |  |  |  | Veränderungen nur durch Administrator zulässig! | [12 empty] | - | Entfall der Rückfragen zu Temperiergeräten, dafür Abfrage des Temperiermediums
[21 empty] | - | Maschinenhersteller - Auswahlmenü
| 4 | [19 empty] | - | neu: Auswahlfeld für Maschinenhersteller
|  |  | Sprachtabelle |  |  |  |  | Veränderungen nur durch Administrator zulässig! | [12 empty] | - | bedingte Formatierung der Nachkommastellen
[21 empty] | - | neu: Auswahl Temperiermedium (primär und sekundär)
| 5 | [19 empty] | - | Differenzierung Nadeldurchmesser / Anschnittdurchmesser
|  |  | Overview | [17 empty] | - | Angussanzahl je Bauteil / Düsenanzahl je Werkzeug
[21 empty] | - | "Aussortierung von Anfahrteilen"
[21 empty] | - | Notizen zum Werkzeugstahl: "Kavität" erläutert
[21 empty] | - | Werteübergabe in der Auswertung hinzugeführt - geänderte Werte + Übernahme zeigt immer direkt die Veränderungen.
Schmelzedichte
| Nr. | ISO Bezeichung |  | ASTM |  |  | Referenzmaterial |  |  |  |  | Schmelze [g/cm³] |  | Feststoff [g/cm³]
| 1 | PA 10 T/XT |  |  |  |  | Grivory HT3 ZLF |  |  |  |  | 1.02 | 1.1961 | 1.22 | MFDB
x | 2 | PA 12 |  |  |  |  | Vestamid L1670 nc |  |  |  |  | 0.86 | 1.1744 | 1.01 | MFDB
| 3 | PA 6 |  |  |  |  | Ultramid B3 |  |  |  |  | 0.97 | 1.1649 | 1.13 | MFDB
| 4 | PA 6 GF15 |  |  |  |  | Ultramid B3EG3 |  |  |  |  | 1.05 | 1.1905 | 1.25 | MFDB
| 5 | PA 6 GF25 |  |  |  |  | Ultramid B3EG5 |  |  |  |  | 1.146 | 1.1169 | 1.28 | MFDB
x | 6 | PA 6 GF30 |  |  |  |  | Ultramid B3EG6 |  |  |  |  | 1.2 | 1.15 | 1.38 | MFDB
x | 7 | PA 6 GF35 |  |  |  |  | Ultramid B3WG7 |  |  |  |  | 1.29 | 1.093 | 1.41 | MFDB
| 8 | PA 6 GF40 |  |  |  |  | Grilon BG40FC |  |  |  |  | 1.28 | 1.1562 | 1.48 | MFDB
| 9 | PA 66 GF45 |  |  |  |  | Grilon BG45S |  |  |  |  | 1.27 | 1.1969 | 1.52
| 10 | PA 6 GF50 |  |  |  |  | Schulamid 6 GF50 |  |  |  |  | 1.4 | 1.1071 | 1.55 | MFDB
| 11 | PA66+PA6I/6T GF40 |  |  |  |  | Grivory GV-4H [PA66+PA6I/6T] |  |  |  |  | 1.29 | 1.1473 | 1.48 | MFDB
| 12 | PA66+PA6I/6T GF60 |  |  |  |  | Grivory GV-6H [PA66+PA6I/6T] |  |  |  |  | 1.5 | 1.1333 | 1.7 | MFDB
| 13 | PA 6T/6I GF50 |  | [PPA GF50] |  |  | Grivory HTV 5H1 [PA6T/6I GF50] |  |  |  |  | 1.53 | 1.0784 | 1.65 | MFDB
| 14 | PA 6T/6I GF60 |  | [PPA GF60] |  |  | Grivory HTV 6H1 [PA6T/6I GF60] |  |  |  |  | 1.66 | 1.0723 | 1.78 | MFDB
| 15 | PA 66 |  |  |  |  | Ultramid A3W |  |  |  |  | 0.95 | 1.2211 | 1.16 | MFDB
| 16 | PA 66 GF15 |  |  |  |  | Ultramid A3WG3 |  |  |  |  | 1.1 | 1.1455 | 1.26 | MFDB
x | 17 | PA 66 GF25 |  |  |  |  | Ultramid A3WG5 |  |  |  |  | 1.19 | 1.1176 | 1.33 | MFDB
| 18 | PA 66 GF30 |  |  |  |  | Ultramid A3WG6 |  |  |  |  | 1.16 | 1.1897 | 1.38 | MFDB
| 19 | PA 66 GF35 |  |  |  |  | Ultramid A3WG7 |  |  |  |  | 1.29 | 1.093 | 1.41 | MFDB
x | 20 | PA 66 GF50 |  |  |  |  | Ultramid A3WG10 |  |  |  |  | 1.35 | 1.1556 | 1.56 | MFDB
| 21 | PBT |  |  |  |  | Celanex 2004-2 |  |  |  |  | 1.1 | 1.1909 | 1.31 | HH
| 22 | PBT GF20 |  |  |  |  | Celanex 2300 GV 1/20 |  |  |  |  | 1.24 | 1.2016 | 1.49 | MFDB
x | 23 | PBT GF30 |  |  |  |  | Celanex 2300 GV 1/30 |  |  |  |  | 1.32 | 1.1591 | 1.53 | MFDB
x | 24 | PBT GF50 |  |  |  |  | Ultradur B 4300 G10 |  |  |  |  | 1.54 | 1.1299 | 1.74 | MFDB
| 25 | PEEK |  |  |  |  | Vestakeep 4000 GF |  |  |  |  | 1.24 | 1.0565 | 1.31 | HH
| 26 | POM [tribologieoptimiert] |  |  |  |  | Hostaform C9021 AW |  |  |  |  | 1.14 | 1.2105 | 1.38 | MFDB
| 27 | POM |  |  |  |  | Hostaform C9021 |  |  |  |  | 1.15 | 1.2348 | 1.42 | MFDB
x | 28 | POM GF 10 |  |  |  |  | Hostaform C9021 GV 1/10 |  |  |  |  | 1.24 | 1.1935 | 1.48 | HH
| 29 | POM GF 20 |  |  |  |  | Hostaform C9021 GV 1/20 |  |  |  |  | 1.31 | 1.1985 | 1.57 | HH
| 30 | POM GF 30 |  |  |  |  | Hostaform C9021 GV 1/30 |  |  |  |  | 1.35 | 1.1852 | 1.6 | MFDB
| 31 | PP TV10 |  |  |  |  | Hostacom M1 U01 |  |  |  |  | 0.78 | 1.2436 | 0.97 | HH
| 32 | PP TV20 |  |  |  |  | Hostacom M2 U02 |  |  |  |  | 0.78 | 1.3333 | 1.04 | MFDB
| 33 | PP TV30 |  |  |  |  | Hostacom XM3 T14 |  |  |  |  | 0.96 | 1.1875 | 1.14 | HH
x | 34 | PP GF20 |  |  |  |  | Hostacom G2 N02 |  |  |  |  | 0.88 | 1.1932 | 1.05 | MFDB
| 35 | PP GF30 [CoPo] |  |  |  |  | Celstran + PP-GF30-05CN01/10 (CoPo) |  |  |  |  | 0.93 | 1.2151 | 1.13 | MFDB
| 36 | PP GF30 |  |  |  |  | Hostacom G3 N01 |  |  |  |  | 0.91 | 1.2527 | 1.14 | MFDB
x | 37 | PP LGF30 [Homopolymer] |  |  |  |  | Celstran + PP-GF30-04CN02/10 (HomoPo) |  |  |  |  | 0.91 | 1.2308 | 1.12 | MFDB
| 38 | PP LGF40 |  |  |  |  | Celstran PP-GF40-04-0414 P 10/10 (HomoPo) |  |  |  |  | 0.99 | 1.2323 | 1.22 | MFDB
| 39 | PP LGF60 |  |  |  |  | Celstran PP-GF60-0453 P10/10 |  |  |  |  | 1.25 | 1.144 | 1.43 | MFDB
| 40 | PS |  |  |  |  | Altech PS A 1000/108 |  |  |  |  | 0.95 | 1.1158 | 1.06 | MFDB
| 41 | PPS GF40 |  |  |  |  | Fortron 1140E7 |  |  |  |  | 1.35 | 1.2222 | 1.65 | MFDB
| 42 | PPS GF MD 65 |  |  |  |  | Fortron 4665B6 |  |  |  |  | 1.86 | 1.0914 | 2.03 | MFDB
| 43 | TPC |  |  |  |  | Info Jürgen keine Type hinterlegt |  |  |  |  | 1.06 | 1.1509 | 1.22 | JH
| 44 | TPE A |  |  |  |  | Info Jürgen keine Type hinterlegt |  |  |  |  | 0.83 | 1.2048 | 1 | JH
| 45 | TPE E |  |  |  |  | Info Jürgen keine Type hinterlegt |  |  |  |  | 0.98 | 1.2959 | 1.27 | JH
| 46 | TPE O |  |  |  |  | Santoprene 101-64 |  |  |  |  | 0.84 | 1.1429 | 0.96 | JH
| 47 | TPE V |  |  |  |  | PTS-Thermoprene |  |  |  |  | 0.9 | 1.1556 | 1.04 | Udo
| 48 | TPE U |  |  |  |  | Elastollan C85A15HPM |  |  |  |  | 1.05 | 1.1714 | 1.23 | MFDB
49
50